## građevinski
INVESTITOR: |  | GRAD SLATINA, TRG SV. JOSIPA 10, SLATINA
LOKACIJA: |  | k.č.br 3453/1 k.o. PODRAVSKA SLATINA
GRAĐEVINA: |  | REKONSTRUKCIJA TRGA I FONTANE
T R O Š K O V N I K
GRAĐEVINSKO-OBRTNIČKI
Br.st. | SADRŽAJ STAVKE | Jed. mjere |  | Količina |  | Jed. cijena | Ukupno
I) | PRIPREMNI RADOVI
1. | Iskolčenje područja zahvata, čime su obuhvaćena
sva mjerenja kojima se podaci iz projekta prenose na
teren, osiguranje karakterističnih točaka, obnavljanje
i održavanje iskolčenih oznaka za vrijeme građenja.
Izrada skice iskolčenja po ovlaštenom geodeti.
|  | paušalno |  | 1 |  |  | 0
2. | Detekcija i zaštita postojećih komunalnih instalacija
Stavka obuhvaća detekciju i zaštitu eventualnih
postojećih komunalnih instalacija na području zone
obuhvata. U stavci su obuhvaćeni ručni iskop, izvedba
zaštite zaštitnim cijevima ili betonom, zatrpavanje
građevne jame, izviđenje oznaka obilježavajućim
plastičnim trakama i sav potreban rad i materijal za
izvedbu zaštite postojeće instalacije.
|  | paušalno |  | 1 |  |  | 0
3. | Strojno i ručno rušenje postojeće betonske fontane.
Fontana se sastoji od bazena promjera 8,7m i
središnjeg kubusa visine 2,5m. Fontana opločena
kamenom. U cijeni rušenje cijele fontane, pripadajućih
instalacija, kao i sav rad, materijal te odvoz na deponiju
do 10 km. Radove treba izvoditi prema odredbama
Zakona o zaštiti na radu.
|  | kom |  | 1 |  |  | 0
4. | Uklanjanje postojećih betonskih opločnika na središnjem
dijelu trga. Obračun po m2 uklonjenih opločnika. Dio
opločnika deponirati na gradilištu za potrebe sanacije
postojećih staza. U cijeni sav potreban rad, materijal te
odvoz na deponiju do 10 km. Radove treba izvoditi prema
odredbama Zakona o zaštiti na radu.
|  | m2 |  | 285 |  |  | 0
5. | Rušenje postojećih rubnjaka 10/22 i temelja rubnjaka
30x40 iz betona C12/15. Rušenje izvršiti strojno.
Obračun po m' srušenog rubnjaka i temelja. U cijeni
sav potreban rad, materijal te odvoz na deponiju do
10 km. Radove treba izvoditi prema odredbama
Zakona o zaštiti na radu.
|  | m' |  | 34 |  |  | 0
6. | Uklanjanje ukrasnih grmova na prostoru gradnje.
Obračun po komadu, uključivo siječenje, kresanje
grana i iskop panjeva sa odvozom na deponiju
do 10 km. Radove treba izvoditi prema odredbama
Zakona o zaštiti na radu.
|  | kom |  | 2 |  |  | 0
7. | Uklanjanje postojećih metalnih slivnika i šahtova.
Slivnike i šahtove deponirati na gradilištu za kasniju
ponovnu ugradnju. Radove treba izvoditi prema
odredbama Zakona o zaštiti na radu.
|  | kom |  | 3 |  |  | 0
| PRIPREMNI RADOVI UKUPNO: | [5 empty] | 0
II) | ZEMLJANI RADOVI
1. | Strojni iskop površinskog sloja zemlje za pristupne
staze pozornice debljine 20 cm. Zemlju je potrebno
deponirati na prikladno mjesto uz trasu gdje neće
smetati odvijanju radova. U cijenu stavke uključen
iskop zemljanog i ostalog materijala, utovar i odvoz
materijala na deponiju do 10 km. Obračun po m³ u
sraslom stanju.
|  | m2 |  | 20 |  |  | 0
2. | Strojni iskop postojećih slojeva trga za posteljicu trga
debljine 35 cm, a u skladu s kotama i detaljima danim
u projektu. Zemlju je potrebno deponirati na prikladno
mjesto uz trasu gdje neće smetati odvijanju radova.
Obračun po m³ u sraslom stanju.
|  | m3 |  | 100 |  |  | 0
3. | Široki strojni iskop zemlje za fontanu, a u skladu s
kotama i detaljima danim u projektu. Uzeta površina
ispod objekta i 1m oko objekta. Zemlju je potrebno
deponirati na prikladno mjesto uz trasu gdje neće
smetati odvijanju radova. Obračun po m³ u
sraslom stanju.
|  | m3 |  | 80 |  |  | 0
4. | Široki strojni iskop zemlje za strojarnicu, a u skladu s
kotama i detaljima danim u projektu. Uzeta površina
ispod objekta i 1m oko objekta. Zemlju je potrebno
deponirati na prikladno mjesto uz trasu gdje neće
smetati odvijanju radova. Obračun po m³ u
sraslom stanju.
|  | m3 |  | 110 |  |  | 0
5. | Ručni iskop zemlje III ktg, za temelje stubišta dubine
60 cm, s pravilnim zasjecanjem stranica i planiranjem
dna iskopa.
|  | m3 |  | 1 |  |  | 0
6. | Izrada nosivog sloja od prirodno granuliranog šljunka
0-31mm debljine 30 cm ispod trga. Stavka obuhvaća
nabavu i dopremu materijala te razastiranje i zbijanje
vibropločama i valjcima do modula stišljivosti min.
Ms=60 MN/m². Obračun po m³ izvedenog nasipa.
|  | m3 |  | 86 |  |  | 0
7. | Izrada nosivog sloja od prirodno granuliranog šljunka
0-31mm debljine 30 cm ispod fontane. Stavka obuhvaća
nabavu i dopremu materijala te razastiranje i zbijanje
vibropločama i valjcima do modula stišljivosti min.
Ms=60 MN/m². Obračun po m³ izvedenog nasipa.
|  | m3 |  | 11 |  |  | 0
8. | Izrada nosivog sloja od prirodno granuliranog šljunka
0-31mm debljine 30 cm ispod strojarnice i vanjskog
stubišta. Stavka obuhvaća nabavu i dopremu materijala
te razastiranje i zbijanje vibropločama i valjcima do
modula stišljivosti min. Ms=60 MN/m². Obračun po m³
izvedenog nasipa.
|  | m3 |  | 11 |  |  | 0
9. | Dobava, doprema i izrada podloge od pijeska debljine
5 cm za postavu betonskih opločnika od kamenog
agregata granulacije 2-4mm.
|  | m3 |  | 20 |  |  | 0
10. | Razastiranje zemlje oko zidova fontane uz nabijanje
u slojevima, te razastiranje viška zemlje oko objekta.
Koristiti zemlju s deponije na gradilištu.
|  | m3 |  | 33 |  |  | 0
11. | Razastiranje zemlje oko zidova strojarnice uz nabijanje
u slojevima, te razastiranje viška zemlje oko objekta.
Koristiti zemlju s deponije na gradilištu.
|  | m3 |  | 47 |  |  | 0
12. | Nasipavanje zelenih površina humusom i planiranje
istih. Obračun po m³ ugrađenog i rasplaniranog humusa.
|  | m3 |  | 6 |  |  | 0
13. | Planiranje zelenih površina i sijanje mješavine više
vrsta trava u kojoj je zastupljena i djetelina. U sloj od
minimalno 20 cm kvalitetnog humusa posijati će se
mješavina više vrsta trava koja će se zatim grabljama
pomiješati sa zemljom. Nakon toga tlo treba povaljati
ili ugaziti oko 1 cm duboko, te lagano zaliti vodom.
Obračun po m² zasijane i obrađene površine.
|  | m2 |  | 32 |  |  | 0
14. | Utovar iskopane zemlje utovarivačem i odvoz na
deponiju do 10 km.
|  | m3 |  | 209 |  |  | 0
| ZEMLJANI RADOVI UKUPNO: | [5 empty] | 0
III) | BETONSKI I ARMIRANOBETONSKI RADOVI
Kod betonskih radova obavezno pogledati projekte instalacija radi
ostavljanja prodora u betonu te obavezno uzeti u obzir njegu betona
nakon ugradnje. Kod prekida betoniranja za postizanje
vodonepropusnosti spojeva koristiti hidrofilne ekspandirajuće trake.
1. | Betoniranje temelja za vanjska stubišta za pristup
strojarnici i pozornici u oplati, betonom razreda
tlačne čvrstoće C25/30, frakcije 0-16 mm. Stavka
obuhvaća izradu i postavu oplate, te nabavu, transport,
ugradnju i njegu betona, te potrebna ispitivanja i dokaze
kvalitete. Obračun po m³ ugrađenog betona i m²
izvedene oplate.
|  | m3 |  | 1.5 |  |  | 0
2. | Betoniranje podložnog betona debljine 5 cm ispod
temeljne ploče fontane, betonom razreda tlačne čvrstoće
C16/20. Stavka obuhvaća nabavu, transport, ugradnju i
njegu betona. Obračun po m³ ugrađenog betona.
|  | m3 |  | 1.5 |  |  | 0
3. | Betoniranje podložnog betona debljine 5 cm ispod
temeljne ploče strojarnice, betonom razreda tlačne
čvrstoće C16/20. Stavka obuhvaća nabavu, transport,
ugradnju i njegu betona. Obračun po m³ ugrađenog
betona.
|  | m3 |  | 2 |  |  | 0
4. | Betoniranje AB temeljne ploče fontane u oplati
vodootpornim betonom C30/37 debljine 30 cm. U cijeni
uključena izrada i postava oplate te nabava, transport,
ugradnja i njega betona, uz potrebna ispitivanja i dokaze
kvalitete. Obračun po m³ ugrađenog betona i m²
izvedene oplate.
| beton | m3 |  | 11 |  |  | 0
| oplata | m2 |  | 7 |  |  | 0
5. | Betoniranje AB temeljne ploče strojarnice i vanjskog
stubišta u oplati vodootpornim betonom C30/37 debljine
30 cm. U cijeni uključena izrada i postava oplate te
nabava, transport, ugradnja i njega betona, uz potrebna
ispitivanja i dokaze kvalitete. Obračun po m³ ugrađenog
betona i m² izvedene oplate.
| beton | m3 |  | 11 |  |  | 0
| oplata | m2 |  | 7 |  |  | 0
6. | Betoniranje AB temelja za crpke u oplati s
vodootpornim betonom C30/37. Temelj 90x35 cm
izraditi nakon ugradnje svih prodora i nabave crpke kako
bi se prilagodila visina temelja. U cijeni uključena izrada
i postava oplate te nabava, transport, ugradnja i njega
betona, uz potrebna ispitivanja i dokaze kvalitete.
Obračun po m³ ugrađenog betona i m² izvedene oplate.
| beton | m3 |  | 0.2 |  |  | 0
| oplata | m2 |  | 5 |  |  | 0
7. | Betoniranje AB zidova fontane u obostranoj glatkoj oplati
s vodootpornim betonom C30/37 debljine 30 cm. U
cijeni uključena izrada i postava oplate te nabava,
transport, ugradnja i njega betona, uz potrebna
ispitivanja i dokaze kvalitete. Obračun po m³ ugrađenog
betona i m² izvedene oplate.
| beton | m3 |  | 7 |  |  | 0
| oplata | m2 |  | 46 |  |  | 0
8. | Betoniranje AB zidova strojarnice u obostranoj glatkoj
oplati s vodootpornim betonom C30/37 debljine 30 cm.
U cijeni uključena izrada i postava oplate te nabava,
transport, ugradnja i njega betona, uz potrebna
ispitivanja i dokaze kvalitete. Obračun po m³ ugrađenog
betona i m² izvedene oplate.
| beton | m3 |  | 14 |  |  | 0
| oplata | m2 |  | 97 |  |  | 0
9. | Betoniranje parapetnog AB zida pozornice u obostranoj
glatkoj oplati s betonom C25/30 debljine 10 cm.
U cijeni uključena izrada i postava oplate te nabava,
transport, ugradnja i njega betona, uz potrebna
ispitivanja i dokaze kvalitete. Obračun po m³ ugrađenog
betona i m² izvedene oplate.
| beton | m3 |  | 1.5 |  |  | 0
| oplata | m2 |  | 25 |  |  | 0
10. | Betoniranje AB ploče fontane u glatkoj oplati s
vodootpornim betonom C25/30 debljine 15 cm. U
cijeni uključena izrada i postava oplate te nabava,
transport, ugradnja i njega betona, uz potrebna
ispitivanja i dokaze kvalitete. Obračun po m³ ugrađenog
betona i m² izvedene oplate.
| beton | m3 |  | 6 |  |  | 0
| oplata | m2 |  | 35 |  |  | 0
11. | Betoniranje AB stropne ploče strojarnice u glatkoj oplati
s vodootpornim betonom C25/30 debljine 20 cm. Gornja
površina u nagibu prema bočnim stranama. U cijeni
uključena izrada i postava oplate te nabava, transport,
ugradnja i njega betona, uz potrebna ispitivanja i dokaze
kvalitete. Obračun po m³ ugrađenog betona i m² izvedene
oplate.
| beton | m3 |  | 7 |  |  | 0
| oplata | m2 |  | 37 |  |  | 0
12. | Betoniranje AB stepenice pozornice u glatkoj oplati
s betonom C25/30 debljine 20 cm. U cijeni uključena
izrada i postava oplate te nabava, transport, ugradnja i
njega betona, uz potrebna ispitivanja i dokaze kvalitete.
Obračun po m³ ugrađenog betona i m² izvedene oplate.
| beton | m3 |  | 1 |  |  | 0
| oplata | m2 |  | 5 |  |  | 0
13. | Betoniranje armiranobetonskih zidova vanjskih stubišta
za pristup strojarnici i pozornici u oplati, betonom razreda
tlačne čvrstoće C25/30, frakcije 0-16 mm. Stavka
obuhvaća izradu i postavu oplate, te nabavu, transport,
ugradnju i njegu betona, te potrebna ispitivanja i dokaze
kvalitete. Obračun po m³ ugrađenog betona i m²
izvedene oplate.
| beton | m3 |  | 1.5 |  |  | 0
| oplata | m2 |  | 13 |  |  | 0
14. | Betoniranje armiranobetonskog vanjskog stubišta za
pristup strojarnici i pozornici u oplati, betonom razreda
tlačne čvrstoće C25/30, frakcije 0-16 mm. Stavka
obuhvaća izradu i postavu oplate, te nabavu, transport,
ugradnju i njegu betona, te potrebna ispitivanja i dokaze
kvalitete. Obračun po m³ ugrađenog betona i m²
izvedene oplate.
| beton | m3 |  | 3 |  |  | 0
| oplata | m2 |  | 5 |  |  | 0
| BETONSKI I ARMIRANOBETONSKI RADOVI UKUPNO: | [5 empty] | 0
IV) | ARMIRAČKI RADOVI
1. | Armatura strojarnice. Dobava, sječenje, savijanje,
postava i vezivanje armature od bet. željeza u svemu
premastatičkom proračunu, planu savijanja armature,
sukladno važećim propisima i normama.
| a) RA 400/500 |  | kg | 300 |  |  | 0
| b) MAG 500/600 |  | kg | 3000 |  |  | 0
2. | Armatura fontane. Dobava, sječenje, savijanje,
postava i vezivanje armature od bet. željeza u svemu
prema statičkom proračunu, planu savijanja armature,
sukladno važećim propisima i normama.
| a) RA 400/500 | kg | kg | 200 |  |  | 0
| b) MAG 500/600 | kg | kg | 1800 |  |  | 0
Napomena: točna količina armature biti će poznata
nakon izrade shema armature
| ARMIRAČKI RADOVI UKUPNO: | [5 empty] | 0
V) | ZIDARSKI RADOVI
1. | Zidanje zidova debljine 15 cm s YTONG zidnom pločom
(625x150x250) s YTONG tankoslojnim bijelim mortom.
Zida se u potpuno horizontalnim redovima, a mort se
raspoređuje po cijeloj površini debljine zida. Stavka
uključuje dobavu svog potrebnog materijala, izradu
skele, te transport materijala do mjesta ugradnje.
|  | m2 |  | 8 |  |  | 0
| ZIDARSKI RADOVI UKUPNO: | [5 empty] | 0
VI) | IZOLATERSKI RADOVI
1. | Vanjska horizontalna hidroizolacija fontane.
Dobava i ugradnja 2K polimer-bitumenskog premaza
kao KÖSTER Deuxan 2K. Premaz se nanosi u 2 sloja
na podložni sloj betona (obračunato u posebnoj stavci),
ručno ili strojno, ukupne potrošnje 4 - 4.5 kg/m2.
Premaz je visoko elastičan (izduženje pri lomu iznosi
100%). Dubine do 5 mm moguće je poravnati s grubim
slojem KÖSTER Deuxan-a 2K. Premaz ne propušta
plinove radona. Prije ugradnje premaza potrebno je
ugraditi polimer-silikatni temeljni premaz kao KÖSTER
Polysil TG 500, potrošnje 130-250 g/m2 (ovisno o
upojnosti podloge). Između slojeva bitumenskog
premaza ugrađuje se alkalno-otporna staklena mrežica
kao KÖSTER Armaturna Mrežica, radi ojačanja i veće
sposobnosti premoštavanja pukotina. Prije betoniranja
AB ploče potrebno je zaštititi hidroizolacijski premaz sa
slojem građevinske PE folije i slojem geotektila
(obračunato u posebnoj stavci). Obračun po m2.
|  | m2 |  | 36 |  |  | 0
2. | Vanjska vertikalna hidroizolacija fontane.
Dobava i ugradnja 2K polimer-bitumenskog premaza kao
KÖSTER Deuxan 2K. Premaz se nanosi u 2 sloja, ručno
ili strojno, ukupne potrošnje 4 - 4.5 kg/m2. Premaz je
visoko elastičan (izduženje pri lomu iznosi 100%).
Dubine do 5 mm moguće je poravnati s grubim slojem
KÖSTER Deuxan-a 2K. Premaz ne propušta plinove
radona. Prije ugradnje premaza potrebno je ugraditi
polimer-silikatni temeljni premaz kao KÖSTER Polysil
TG 500, potrošnje 130-250 g/m2 (ovisno o upojnosti
podloge). Između slojeva bitumenskog premaza ugrađuje
se alkalno-otporna staklena mrežica kao KÖSTER
Armaturna Mrežica, radi ojačanja i veće sposobnosti
premoštavanja pukotina. Premaz se ugrađuje na vanjske
ukopane zidove, od dna temelja do visine 20-30cm iznad
vanjske kote terena. Prije zatrpavanja zidova potrebno je
zaštititi hidrozolaciju sa XPS pločama (obračunato u
posebnoj stavci). Obračun po m2.
|  | m2 |  | 35 |  |  | 0
3. | Holkeri na spojevima pod-zid (unutarnji dio konstrukcije)
fontane. Dobava i ugradnja holkera (zaobljenja) na
svim spojevima pod-zid od reparaturnog cementnog morta
ojačanog vlaknima kao KÖSTER Reparaturni Mort NC.
Potrošnja morta iznosi 2.5 kg/m'. Karakteristike morta:
Tlačna čvrstoća: 70,7 MPa; Maksimalna veličina
agregata: 1.2 mm; Ugradnja slijedećeg sloja: nakon 24h;
Obračun po m'.
|  | m' |  | 45 |  |  | 0
4. | Brtvljenje prodora cijevi (instalacije) fontane. Dobava i
ugradnja poliolefinske trajnoplastične paste za brtvljenje
kao KÖSTER KB-Flex 200. Pasta se ugrađuje u
prethodno izvedeni šlic između cijevi i betonske
konstrukcije, ili kroz samu cijev. Minimalna dubina
utiskivanja paste iznosi 8cm. Po potrebi, prethodno se
može utisnuti građevinska PUR-pjena. Podloga na koju
se nanosi brtveća masa može biti suha, vlažna ili mokra
(aktivni prodor vode). Izloženo brtvilo zatvoriti s
brzosušećim cementom kao KÖSTER KB-Fix 5
(vrijeme vezanja 5 min). Stavka uključuje sav potreban
materijal za brtvljenje. Radove izvesti prema uputama
proizvođača. Obračun po kom.
|  | kom |  | 43 |  |  | 0
5. | Unutarnja hidroizolacija fontane.
Dobava i ugradnja elastičnog 2K hidroizolacijskog
premaza kao KÖSTER 21, prema EN 1504-2. Premaz
je bijele boje, otporan na povremeni pješački promet,
starenje, UV zrake, soli i smrzavanje. Štiti od sintetičkih
ulja i alifatskih ugljikovodika. Ne sadrži hlapljive organske
tvari (udio VOC-a = 0). Materijal se može razrijediti s
vodom do 8% težinski. Ugradnja u 2 sloja s time da se
u prvi sloj utapa alkalno otporna staklena mrežica kao
KÖSTER Armaturna Mrežica. Na svim spojevima pod-
zid ugraditi gumiranu traku kao KÖSTER BD Flex Traka
za spojeve K 120. KÖSTER 21 ima odličnu prionjivost
na betonske i zidane konstrukcije, PVC, metal, drvo i
bitumen. Premaz se po potrebi može pigmentirati (boja
po izboru investitora). Ukupna potrošnja: 2.5 - 3.0 kg/m2.
Oko prodora mlaznica potrebno je ugraditi predgotovljene
gumirane manžete kao KÖSTER BD Zidna Manžeta
(120x120mm) ili BD Podna Manžeta (350x350mm).
Obračun po m2.
|  | m2 |  | 50 |  |  | 0
6. | Unutarnja hidroizolacija prostora za instalacije.
Dobava i ugradnja elastičnog 2K hidroizolacijskog
premaza kao KÖSTER 21, prema EN 1504-2. Premaz
je bijele boje, otporan na povremeni pješački promet,
starenje, UV zrake, soli i smrzavanje. Štiti od sintetičkih
ulja i alifatskih ugljikovodika. Ne sadrži hlapljive organske
tvari (udio VOC-a = 0). Materijal se može razrijediti s
vodom do 8% težinski. Ugradnja u 2 sloja s time da se
u prvi sloj utapa alkalno otporna staklena mrežica kao
KÖSTER Armaturna Mrežica. Na svim spojevima pod-
zid ugraditi gumiranu traku kao KÖSTER BD Flex Traka
za spojeve K 120. KÖSTER 21 ima odličnu prionjivost
na betonske i zidane konstrukcije, PVC, metal, drvo i
bitumen. Ukupna potrošnja: 2.5 - 3.0 kg/m2. Oko
prodora mlaznica potrebno je ugraditi predgotovljene
gumirane manžete kao KÖSTER BD Zidna Manžeta
(120x120mm) ili BD Podna Manžeta (350x350mm).
Obračun po m2.
|  | m2 |  | 40 |  |  | 0
7. | Vanjska horizontalna hidroizolacija strojarnice.
Dobava i ugradnja 2K polimer-bitumenskog premaza
kao KÖSTER Deuxan 2K. Premaz se nanosi u 2 sloja
na podložni sloj betona (obračunato u posebnoj stavci),
ručno ili strojno, ukupne potrošnje 4 - 4.5 kg/m2.
Premaz je visoko elastičan (izduženje pri lomu iznosi
100%). Dubine do 5 mm moguće je poravnati s grubim
slojem KÖSTER Deuxan-a 2K. Premaz ne propušta
plinove radona. Prije ugradnje premaza potrebno je
ugraditi polimer-silikatni temeljni premaz kao KÖSTER
Polysil TG 500, potrošnje 130-250 g/m2 (ovisno o
upojnosti podloge). Između slojeva bitumenskog
premaza ugrađuje se alkalno-otporna staklena mrežica
kao KÖSTER Armaturna Mrežica, radi ojačanja i veće
sposobnosti premoštavanja pukotina. Prije betoniranja
AB ploče potrebno je zaštititi hidroizolacijski premaz sa
slojem građevinske PE folije i slojem geotektila
(obračunato u posebnoj stavci). Obračun po m2.
|  | m2 |  | 35 |  |  | 0
8. | Vanjska vertikalna hidroizolacija strojarnice.
Dobava i ugradnja 2K polimer-bitumenskog premaza kao
KÖSTER Deuxan 2K. Premaz se nanosi u 2 sloja, ručno
ili strojno, ukupne potrošnje 4 - 4.5 kg/m2. Premaz je
visoko elastičan (izduženje pri lomu iznosi 100%).
Dubine do 5 mm moguće je poravnati s grubim slojem
KÖSTER Deuxan-a 2K. Premaz ne propušta plinove
radona. Prije ugradnje premaza potrebno je ugraditi
polimer-silikatni temeljni premaz kao KÖSTER Polysil
TG 500, potrošnje 130-250 g/m2 (ovisno o upojnosti
podloge). Između slojeva bitumenskog premaza ugrađuje
se alkalno-otporna staklena mrežica kao KÖSTER
Armaturna Mrežica, radi ojačanja i veće sposobnosti
premoštavanja pukotina. Premaz se ugrađuje na vanjske
ukopane zidove, od dna temelja do visine 20-30cm iznad
vanjske kote terena. Prije zatrpavanja zidova potrebno je
zaštititi hidrozolaciju sa XPS pločama (obračunato u
posebnoj stavci). Obračun po m2.
|  | m2 |  | 40 |  |  | 0
9. | Holkeri na spojevima pod-zid (unutarnji dio konstrukcije)
strojarnice. Dobava i ugradnja holkera (zaobljenja) na
svim spojevima pod-zid od reparaturnog cementnog morta
ojačanog vlaknima kao KÖSTER Reparaturni Mort NC.
Potrošnja morta iznosi 2.5 kg/m'. Karakteristike morta:
Tlačna čvrstoća: 70,7 MPa; Maksimalna veličina
agregata: 1.2 mm; Ugradnja slijedećeg sloja: nakon 24h;
Obračun po m'.
|  | m' |  | 25 |  |  | 0
10. | Brtvljenje prodora cijevi (instalacije) strojarnice. Dobava i
ugradnja poliolefinske trajnoplastične paste za brtvljenje
kao KÖSTER KB-Flex 200. Pasta se ugrađuje u
prethodno izvedeni šlic između cijevi i betonske
konstrukcije, ili kroz samu cijev. Minimalna dubina
utiskivanja paste iznosi 8cm. Po potrebi, prethodno se
može utisnuti građevinska PUR-pjena. Podloga na koju
se nanosi brtveća masa može biti suha, vlažna ili mokra
(aktivni prodor vode). Izloženo brtvilo zatvoriti s
brzosušećim cementom kao KÖSTER KB-Fix 5
(vrijeme vezanja 5 min). Stavka uključuje sav potreban
materijal za brtvljenje. Radove izvesti prema uputama
proizvođača. Obračun po kom.
|  | kom |  | 14 |  |  | 0
11. | Unutarnja hidroizolacija kompenzacijskog bazena.
Dobava i ugradnja elastičnog 2K hidroizolacijskog
premaza kao KÖSTER 21, prema EN 1504-2. Premaz
je bijele boje, otporan na povremeni pješački promet,
starenje, UV zrake, soli i smrzavanje. Štiti od sintetičkih
ulja i alifatskih ugljikovodika. Ne sadrži hlapljive organske
tvari (udio VOC-a = 0). Materijal se može razrijediti s
vodom do 8% težinski. Ugradnja u 2 sloja s time da se
u prvi sloj utapa alkalno otporna staklena mrežica kao
KÖSTER Armaturna Mrežica. Na svim spojevima pod-
zid ugraditi gumiranu traku kao KÖSTER BD Flex Traka
za spojeve K 120. KÖSTER 21 ima odličnu prionjivost
na betonske i zidane konstrukcije, PVC, metal, drvo i
bitumen. Premaz se po potrebi može pigmentirati (boja
po izboru investitora). Ukupna potrošnja: 2.5 - 3.0 kg/m2.
Oko prodora mlaznica potrebno je ugraditi predgotovljene
gumirane manžete kao KÖSTER BD Zidna Manžeta
(120x120mm) ili BD Podna Manžeta (350x350mm).
Obračun po m2.
|  | m2 |  | 20 |  |  | 0
12. | Dobava i postava zaštite horizontalne hidroizolacije
fontane geotekstilom. Potrebne karakteristike
geotekstila: netkani geotekstil od 100% polipropilenskih
vlakana, masa prema HRN EN 965 minimalno 300g/m²,
kemijski i biološki inertan. Obračun po m² površine
prekrivene geotekstilom.
|  | m2 |  | 36 |  |  | 0
13. | Dobava i postava zaštite horizontalne hidroizolacije
strojarnice geotekstilom. Potrebne karakteristike
geotekstila: netkani geotekstil od 100% polipropilenskih
vlakana, masa prema HRN EN 965 minimalno 300g/m²,
kemijski i biološki inertan. Obračun po m² površine
prekrivene geotekstilom.
|  | m2 |  | 35 |  |  | 0
14. | Dobava i postava PE folije za zaštitu horizontalne
hidroizolacije fontane. D=0,15 mm ljepljena samoljepljivom
trakom širine 4 cm. Preklope traka izvesti minimalno
15 cm.
|  | m2 |  | 36 |  |  | 0
15. | Dobava i postava PE folije za zaštitu horizontalne
hidroizolacije strojarnice. D=0,15 mm ljepljena
samoljepljivom trakom širine 4 cm. Preklope traka
izvesti minimalno 15 cm.
|  | m2 |  | 35 |  |  | 0
16. | Dobava i postava zaštite vertikalne hidroizolacije
fontane koja se sastoji od ekspandiranog
polistirena XPS debljine 3 cm, koji se učvršćuju na
hidroizolaciju točkastim lijepljenjem.
| 3 cm | m2 |  | 35 |  |  | 0
17. | Dobava i postava zaštite vertikalne hidroizolacije
strojarnice u zemlji i obloge AB zida strojarnice van
zemlje koja se sastoji od ekspandiranog polistirena
XPS debljine 3 cm, koji se učvršćuju na hidroizolaciju
točkastim lijepljenjem.
| 3 cm | m2 |  | 75 |  |  | 0
| IZOLATERSKI RADOVI UKUPNO: | [5 empty] | 0
VII) | SOBOSLIKARSKI RADOVI
1. | Soboslikarska obrada unutarnjih zidova s elastičnom
bojom za beton. Boja prema izboru projektanta.
Nanošenje valjkom. Kod nanošenja slijediti upute
proizvođača. U cijeni priprema podloge, kao i sav
potreban materijal, rad i laka skela. Obračun po m²
izvedene površine.
| zid | m2 |  | 54 |  |  | 0
2. | Izrada fasadne obloge zida na izvedeni XPS,
tip kao Teraplast. Stavka uključuje pripremu
podloge i grundiranjem izradu završnog
sloja, čišćenje površine i zaštitu. U stavku
je uključena nabava, doprema i izrada, te
sav materijal.
|  | m' |  | 320 |  |  | 0
| SOBOSLIKARSKI RADOVI UKUPNO : | [5 empty] | 0
VIII) | KAMENOREZAČKI RADOVI
1. | Opločenje fontane bijelim granitom 5 cm. Kamen se
postavlja na vanjsku stranu zida i s gornje strane zida.
Klupćicu izvesti u padu prema fontani. Klupćica s
okapnim rubom. Postavljanje lijepljenjem vodootpornim,
mrazootpornim mortom za kamena opločenja. U cijeni
sav potreban rad i materijal.
| zid | m' |  | 22 |  |  | 0
| klupćica | m' |  | 22 |  |  | 0
| KAMENOREZAČKI RADOVI UKUPNO: | [5 empty] | 0
IX) | BRAVARIJA
1. | Izrada, dobava i ugradnja ulaznih jednokrilnih vrata od
aluminijskog profila s prekinutim toplinskim mostom.
Otvaranje prema unutra. U cijeni i izrada, dobava,
ugradba, ostakljenje, okov, automat za zadržavanje
vrata kod zatvaranja te fiksiranja u otvorenom položaju,
te sve što je potrebno da se vrata dovedu u stanje
potpune funkcionalnosti.
| 90/180 |  | kom | 2 |  |  | 0
2. | Dobava i postava poklopca za ispunu opločnikom do
8 cm (tip kao ACO TopTek Paving). Poklopac za vanjsku
primjenu od pocinčanog čelika, vodotijesnog,
zaključavanje s vijkom.
| 60x60 |  | kom | 1 |  |  | 0
3. | Nabava materijala i izrada ograde na vanjskom stubištu
i pozornici od INOX okruglih profila Ø40 mm na visini
100 cm. Horizontalna ispuna od INOX okruglih cijevi na
razmaku 25 cm. Rukohvati se učvršćuju na AB elemente
vanjskog stubišta i gornju ploču strojarnice. Prije izrade
obavezna je provjera na mjestu ugradnje. U stavku je
uključen sav spojni i pričvrsni materijal te svi radovi
potrebni za izradu i montažu do potpune funkcionalnosti.
|  | m' |  | 12 |  |  | 0
4. | Izrada okapnog profila od bojanog al. lima u boji po
izboru projektanta. Profil sa potpornim graničnikom uz
završni brid opločnika, te odvodnim kutem kako bi se
zaštitila košuljica/podloga. U cijeni spojni
elementi kao i sav potreban rad i materijal za ugradnju.
|  | m' |  | 16 |  |  | 0
| BRAVARIJA UKUPNO: | [5 empty] | 0
X) | MANIPULATIVNE POVRŠINE
1. | Dobava i postava parkovnog rubnjaka uz pješačke
površine od prefabriciranih betonskih elemenata tipa
kao i betonski opločnici. Rubnjaci se postavljaju po
rubu lučne staze. Ugrađuju se u betonski temelj C16/20.
U cijeni iskop, podložni beton C16/20 0,10 m³/m i fugiranje.
Obračun po metru postavljenog rubnjaka.
|  | m' |  | 40 |  |  | 0
2. | Dobava i postava prefabriciranih betonskih opločnika
nosivosti za javne površine dimenzija 10/10/10 cm boja
bijela. Postava prema shemi u projektu. Opločnjaci se
postavljaju na sloj eruptivnog drobljenog kamena koji je
u cijeni stavke. Prilikom polaganja ploče se lagano
nabijaju gumenim ili drvenim nabijačem kako bi se
postigli potrebni nagibi i stabilnost ploča. Fuge se
zatvaraju suhim pijeskom granulacije 0,6-1,3mm koji
se u cijelosti moraju umesti u fuge (sve prema uputi
proizvođača). Obračun po m² izvedenog sloja u padovima
po projektu, uključujući sav materijal i rad strojeva.
|  | m2 |  | 80 |  |  | 0
3. | Dobava i postava prefabriciranih betonskih opločnika
nosivosti za javne površine dimenzija 10/10/8 cm boja
bijela. Postava prema shemi u projektu. Opločnjaci se
postavljaju u vodootporni i mrazootporni mort na
hidroizolaciju stropne ploče strojarnice (sve prema
uputi proizvođača). Obračun po m² izvedenog sloja u
padovima po projektu, uključujući sav materijal i rad
strojeva.
|  | m2 |  | 32 |  |  | 0
4. | Dobava i postava prefabriciranih betonskih opločnika
nosivosti za javne površine dimenzija 40/60/10 cm boja
siva. Postava prema shemi u projektu. Opločnjaci se
postavljaju na sloj eruptivnog drobljenog kamena koji je
u cijeni stavke. Prilikom polaganja ploče se lagano
nabijaju gumenim ili drvenim nabijačem kako bi se
postigli potrebni nagibi i stabilnost ploča. Fuge se
zatvaraju suhim pijeskom granulacije 0,6-1,3mm koji
se u cijelosti moraju umesti u fuge (sve prema uputi
proizvođača). Obračun po m² izvedenog sloja u padovima
po projektu, uključujući sav materijal i rad strojeva.
|  | m2 |  | 250 |  |  | 0
5. | Dobava i postava obloge stepenica od brušenih
betonskih ploča. Elementi bijele boje širine 190 i 200
cm se postavljaju na vanjska betonska stubišta.
Elementi se postavljaju u vodootporni i mrazootporni mort.
U cijeni sva potrebna pričvrščenja, fugiranje, čiščenje,
rad i materijal.
|  | m' |  | 25 |  |  | 0
6. | Dobava i postava obloge tribine od brušenih betonskih
ploča zakrivljenog oblika. Elementi bijele boje širine 190
i 200 cm se postavljaju na vanjska betonska stubišta.
Elementi se postavljaju u vodootporni i mrazootporni mort.
U cijeni sva potrebna pričvrščenja, fugiranje, čiščenje,
rad i materijal.
|  | m' |  | 5.5 |  |  | 0
7. | Popravak postojećih staza od betonskih opločnika.
Koristiti uklonjene betonske opločnike. Opločnici
se postavljaju na sloj eruptivnog drobljenog kamena
koji je u cijeni stavke. Fuge se zatvaraju suhim
pijeskom koji se u cijelosti moraju umesti u fuge.
Obračun po m² izvedenog sloja u padovima po
projektu, uključujući sav materijal i rad strojeva.
|  | m2 |  | 15 |  |  | 0
| MANIPULATIVNE POVRŠINE UKUPNO: | [5 empty] | 0
R E K A P I T U L A C I J A
I) | PRIPREMNI RADOVI | [5 empty] | 0
II) | ZEMLJANI RADOVI | [5 empty] | 0
III) | BETONSKI I ARMIRANOBETONSKI RADOVI | [5 empty] | 0
IV) | ARMIRAČKI RADOVI | [5 empty] | 0
V) | ZIDARSKI RADOVI | [5 empty] | 0
VI) | IZOLATERSKI RADOVI | [5 empty] | 0
VII) | SOBOSLIKARSKI RADOVI | [5 empty] | 0
VIII) | KAMENOREZAČKI RADOVI | [5 empty] | 0
IX) | BRAVARSKI RADOVI | [5 empty] | 0
X) | MANIPULATIVNE POVRŠINE | [5 empty] | 0
UKUPNO
| SVEUKUPNO RADOVI: |  |  |  | PDV
SVEUKUPNO
SASTAVILA:
SNJEŽANA STIPEČ, dipl.ing.arh.

## vodovod
INVESTITOR: |  | GRAD SLATINA, TRG SV. JOSIPA 10, SLATINA
LOKACIJA: |  | k.č.br 3453/1 k.o. PODRAVSKA SLATINA
GRAĐEVINA: |  | REKONSTRUKCIJA TRGA I FONTANE
T R O Š K O V N I K
VODOVOD I KANALIZACIJA
Br.st. | SADRŽAJ STAVKE | Jed. mjere | Količina |  | Jed. cijena | Ukupno
1. VODOVOD
A/ VANJSKI VODOVOD
OPASKA:
Sva otvaranja žljebova i otvora u zidovima, temeljima i
pločama ulaze u dužni metar cijevi.
I/ ZEMLJANI RADOVI
1 | Iskop rova u zemlji III kategorije za polaganje vodovodnih
cijevi. Širina iskopanog rova je 0,60m, a prosječna dubina
1,2m. Iskop se vrši strojno, a ručnim kopanjem se rov
dotjera. Iskopani materijal se odbacuje 1,0m od rova. U
cijeni ulazi i eventualno potrebno razupiranjekao
osiguranje od zarušavanja
|  | m3 | 26 |  |  | 0
2 | Široki iskop u zemlji III kategorije za polaganje instalacije
fontane. Širina iskopanog rova je 0,60m, a prosječna
dubina 1,2m. Iskop se vrši strojno, a ručnim kopanjem
se rov dotjera. Iskopani materijal se odbacuje 1,0m od
rova. U cijeni ulazi i eventualno potrebno razupiranje
kao osiguranje od zarušavanja.
|  | m3 | 24 |  |  | 0
3 | Strojni iskop jame u zemlji III kategorije za izvedbu
vodomjernog okna, a ručnim kopanjem se jama dotjera.
Iskopani materijal se odbacuje od 1,0m od jame.
|  | m3 | 3.5 |  |  | 0
4 | Ručno produbljavanje dna rova za 10cm za izradu
posteljice s odbacivanjem zemlje od rova na 1,0m
udaljenosti.
|  | m3 | 2.5 |  |  | 0
5 | Ručno produbljavanje dna širokog iskopa za 10cm za
izradu posteljice s odbacivanjem zemlje od rova na 1,0m
udaljenosti.
|  | m3 | 4 |  |  | 0
6 | Izrada posteljice od pijeska debljine 10cm na dnu rova
za polaganje vodovodnih cijevi. U cijenu ulazi dobava i
razvoz pijeska u rov, te razastiranje i planiranje pijeska u
rovu.
|  | m3 | 2.5 |  |  | 0
7 | Izrada posteljice od pijeska debljine 10cm na dnu
širokog iskopa za polaganje instalacija fontane. U cijenu
ulazi dobava i razvoz pijeska u iskop, te razastiranje i
planiranje pijeska u rovu.
|  | m3 | 4 |  |  | 0
8 | Ručno zatrpavanje cijevi pijeskom do 30cm debljine
iznad gornjeg ruba cijevi. Cijevi se zatrpavaju nakon
uspješne tlačne probe uz odobravanje nadzornog
inžinjera. U cijenu ulazi dobava pijeska uz rov te
ubacivanje i razastiranje pijeska u rov.
|  | m3 | 7 |  |  | 0
9 | Ručno zatrpavanje instalacija fontane pijeskom do 30cm
debljine iznad gornjeg ruba cijevi. Cijevi se zatrpavaju
nakon uspješne tlačne probe uz odobravanje nadzornog
inžinjera. U cijenu ulazi dobava pijeska uz rov te
ubacivanje i razastiranje pijeska u rov.
|  | m3 | 19 |  |  | 0
10 | Ručno zatrpavanje ostataka rova zemljom od iskopa u
slojevima od 30cm s pažljivim ručnim nabijanjem.
Zatrpani rov ima nadvišenje cca 15cm radi naknadnog
slijeganja. U zemlji kojom se zatrpava ne smije biti
kamena i sl. primjesa.
|  | m3 | 20 |  |  | 0
11 | Nabava, doprema i postava PE trake za označavanje
trase vodovoda. Traka se postavlja u rov cjevovoda 0,5 m
iznad tjemena cijevi. Obračun po m'.
|  | m' | 35 |  |  | 0
12 | Zatrpavanje zemljom od iskopa oko gotovog vodomjernog
okna.
|  | m3 | 1.5 |  |  | 0
13 | Razbijanje asfaltnih površina i uklanjanje betonskih
opločnika na mjestima gdje cjevovod prelazi manipulativne
površine. U cijenu ulazi iskop potrebne dubine, polaganje
zaštitne cijevi, izrada posteljice te ponovo asfaltiranje
odnosno postavljanje betonskih opločnika (prodore
moguće izvršiti bušenjem)
|  | m2 | 35 |  |  | 0
14 | Odvoz viška zemlje od iskopa motornim vozilom na
udaljenosti do 10 km. U cijenu ulazi utovar u vozilo i istovar.
|  | m3 | 38.5 |  |  | 0
15 | Popravak postojećih staza od betonskih opločnika.
Koristiti uklonjene betonske opločnike. Opločnici
se postavljaju na sloj eruptivnog drobljenog kamena
koji je u cijeni stavke. Fuge se zatvaraju suhim
pijeskom koji se u cijelosti moraju umesti u fuge.
Obračun po m² izvedenog sloja u padovima po
projektu, uključujući sav materijal i rad strojeva.
|  | m2 | 15 |  |  | 0
16 | Izrada habajućeg sloja od asflatbetona AC 11 surf 50/70
veličine zrna 0-11 mm, u sloju debljine d=4 cm na
ugrađeni asfaltni nosivi sloj na postojećoj pješačkoj stazi.
Stavka obuhvaća dobavu, prijevoz, razastiranje i zbijanje
materijala. Asfaltni habajući sloj se proizvodi i ugrađuje
po vrućem postupku, vrste bitumena i agregata prema
potvrđenom radnom sastavu. Sve u skladu sa normama:
HRN EN 13043:2003 (agregati); HRN EN 12591:2009
(bitumen) i HRN EN 13108-1:2007 (asfaltbeton). Izvedba
i kontrola kakvoće prema HRN EN 13108. Obračun po
m² izvedenog sloja.
|  | m2 | 20 |  |  | 0
| UKUPNO ZEMLJANI RADOVI: |  |  |  |  | 0
II/ MONTAŽNI RADOVI
1 | Dobava, prijenos i montaža PE-HD vodovodnih cijevi
DIN 8074; DIN 8075; NP 6 i NP 10 kvaliteta ISO 9001-
9002 i fazonskih komada za tlak od 10 bara, za izradu
vodovodne mreže. Cijevi se polažu u pijesak. Spajanje
cijevi izvodi se na kolčak, a brtvi specijalnim gumenim
brtvama.
PRIKLJUČNI CJEVOVOD HLADNE SANITARNE VODE
| DN 32 | m' | 35 |  |  | 0
2 | Izrada spoja vodovodne instalacije na postojeću
vodovodnu mrežu. U stavku je uključen sav potreban rad
Priključak se izvodi prema uvjetima i pod nadzorom
lokalnog komunalnog poduzeća.
|  | paušal | 1 |  |  | 0
3 | Troškovi i taksa distributera za priključak na vodovodnu
mrežu. Stavka obuhvaća troškove distributera prilikom
izrade priključenja instalacije na vodovodnu mrežu kao i
taksu distributera za priključenje.
|  | paušal | 1 |  |  | 0
4 | Dobava, prijenos i ugradba lijevano-željeznog poklopca u
ugrađeni okvir vodomjernog okna. Poklopac kao kanalski
poklopac 600x600 tip kao B-MIV Varaždin-ispitano
opterećenje 50kn.
|  | kom | 1 |  |  | 0
5 | Ispitivanje vanjske cijevne mreže pod pritiskom prema
propisima, a minimalno 10 bara u trajanju od 8 sati, a
prije zatvaranja rova.
|  | m' | 35 |  |  | 0
5 | Ispiranje i dezinfekcija vanjske cijevne mreže nakon
uspješno provedene tlačne probe.
|  | m' | 35 |  |  | 0
| UKUPNO MONTAŽNI RADOVI: |  |  |  |  | 0
III/ BETONSKI RADOVI
1 | Izrada vodomjernog okna vanjsku vodovodnu mrežu.
Iskop je obuhvaćen u stavci iskopa. Rad obuhvaća
planiranje dna, izradu dvostrane oplate, ugradnju
armature u ploče i stijenke okna (obostrano Q385),
ugradnju lijevano željeznog poklopaca 60x60 cm
nosivosti 50kN, ugradnju lijevano željeznih stupaljki na
razmaku 30 cm te betoniranje vodomjernog okna
vodonepropusnim betonom C25/30. Unutar okna ispod
vodovodnih cijevi i armatura potrebno je izvesti betonske
podloške. U stavku je uključena nabava i doprema svog
potrebnog materijala za kompletno izvedeno vodomjerno
okno. Debljina stijenki iznosi 20 cm. U cijeni armature je
nabava, transport, postavljanje i vezivanje.
| beton | m3 | 2.5 |  |  | 0
| oplata | m2 | 16.5 |  |  | 0
| armatura Q 335 | kg | 200 |  |  | 0
| bravarske ljestve L=1,5 | kom | 5 |  |  | 0
2 | Izrada betonskih sidra na vanjskoj vodovodnoj mreži radi
fiksiranja lomova i spojnih dijelova. Sidra su trapezastog
oblika 15x20x40x45 izvedena betonom C15/30
|  | kom | 7 |  |  | 0
3 | Probijanje temelja i zidova za prodor instalacija i obrada
oko prodora nakon izvedbe instalacija.
|  | paušal | 1 |  |  | 0
| UKUPNO BETONSKI RADOVI: |  |  |  |  | 0
| UKUPNO VANJSKI VODOVOD: |  |  |  |  | 0
2. KANALIZACIJA
A/ VANJSKA KANALIZACIJA
I / ZEMLJANI RADOVI
1 | Iskop rova u zemlji III kategorije za polaganje
kanalizacijskih cijevi. Širina iskopanog rova je 0,60m, a
prosječna dubina 1,2m.Iskop se vrši strojno, a ručnim
kopanjem se rov dotjera. Iskopani materijal se odbacuje
1,0m od rova. U cijenu ulazi i eventualno potrebno
razupiranje kao osiguranje od zarušavanja.
|  | m3 | 21 |  |  | 0
2 | Ručno produbljenje dna rova za 10cm za izradu
posteljice s odbacivanjem zemlje uz rov na 1,0m
udaljenosti.
|  | m3 | 2 |  |  | 0
3 | Ručni iskop zemlje III kategorije za izradu revijzijskog
okna sa pravilno isječenim dnom i stijenkama. Iskopani
materijal se odbacuje 1,0m od iskopa. U cijenu ulazi
eventualno razupiranje. Revizijsko okno 1,4x1,0x1,2m
|  | m3 | 2 |  |  | 0
4 | Izrada posteljice od pijeska debljine 10cm na dnu rova
za polaganje kanalizacionih cijevi. U cijenu ulazi dobava
i razvoz pijeska uz rov, te ubacivanje,razastiranje i
planiranje pijeska u rov. Planiranje pijeska na točnost
+/- 1,0cm.
|  | m3 | 2 |  |  | 0
5 | Ručno zatrpavanje cijevi pijeskom do 30 cm debljine
iznad gornjeg ruba cijevi. Cijevi se zatrpavaju nakon
uspješne tlačne probe uz odobrenje nadzornog inženjera.
U cijenu ulazi dobava, razvoz pijeska uz rov te ubacivanje,
razastiranje pijeska u rov.
|  | m3 | 8.5 |  |  | 0
6 | Ručno zatrpavanje ostatka rova zemljom od iskopa u
slojevima od 30cm s pažljivim ručnim nabijanjem.
Zatrpani rov ima nadvišenje cca 15cm radi naknadnog
slijeganja. U zemlji kojom se zatrpava ne smije biti
kamena i sličnog materijala.
|  | m3 | 10 |  |  | 0
7 | Zatrpavanje zemljom od iskopa oko revizijskog okna
nakon izvedenih betonskih radova.
|  | m3 | 1.5 |  |  | 0
8 | Odvoz viška zemlje od iskopa motornim vozilom na
udaljenosti do 10 km. U cijenu ulazi utovar u vozilo i istovar.
|  | m3 | 13.5 |  |  | 0
| UKUPNO ZEMLJANI RADOVI: |  |  |  |  | 0
II / MONTAŽNI RADOVI
1 | Dobava, prijenos i montaža kanalizacijskih PVC cijevi u
pripremljene rovove na pijesak u padu prema gradskoj
kanalizaciji. Kod rada se obavezno držati uputa proizvođača.
| DN 160 | m' | 14 |  |  | 0
Spojni dijelovi
| DN 160 | kom | 2 |  |  | 0
2 | Ispitivanje kanalizacijske mreže na vodonepropusnost i
protočnost, prije zatvaranja u rovove, dimnom ili vodenom
probom. Zadovoljavajuće ispitivanje konstatirati
zapisničkom uz potpis odgovornih osoba.
|  | m' | 14 |  |  | 0
3 | Dobava,prijenos i montaža lijevano-željeznih poklopaca
na revijzijska okna dimenzija 60x60cm ugrađene u okvire.
Tip B kao-MIV Varaždin. Ispitano opterećenje 50kn.
|  | kom | 1 |  |  | 0
4 | Izrada spoja sanitarne kanalizacije na postojeće
reviziono okno javne kanalizacije. Spojno okno je
izvedeno kao montažno PEHD okno. Spojeve izvesti sa
potrebnim fazonskim elementima i brtvama isključivo
prema uputama proizvođača postojećih okana. Rad
obuhvaća pažljivo bušenje stijenke PEHD okna
specijalnim priborom te izradu spoja pomoću priključnih
fazonskih elemenata. Radove izvoditi prema uputama i
uz nadzor lokalnog distributera. U stavku je uključen
sav potreban rad i materijal.
|  | paušal | 1 |  |  | 0
5 | Dobava i postava slivne rešetke sa sifonom razreda
opterećenja C250, s multifunkcionalnom dvostrukom
šarkom naeosjetljiva na smeće i sigurna na lom,
omogućeno obostrano otvaranje rešetke za 110° .
Rešetke se ugrađuju na postojeća slivna okna. U cijeni
dobava, postava, prepravak postojeći slivnih okana kao i
sav potreban rad i materijal.
|  | kom | 2 |  |  | 0
6 | Dobava i postava poklopca za ispunu opločnikom do
8 cm (tip kao ACO TopTek Paving). Poklopac za vanjsku
primjenu od pocinčanog čelika, vodotijesnog,
zaključavanje s vijkom. U cijeni dobava, postava,
prepravak postojećeg okna kao i sav potreban rad i
materijal.
|  | kom | 1 |  |  | 0
| UKUPNO MONTAŽNI RADOVI : |  |  |  |  | 0
III / BETONSKI RADOVI
1 | Izrada revizionog okna vanjsku kanalizacijsku mrežu.
Iskop je obuhvaćen u stavci iskopa. Rad obuhvaća
planiranje dna, izradu dvostrane oplate, ugradnju
armature u ploče i stijenke okna (obostrano Q385),
ugradnju lijevano željeznog poklopaca 60x60 cm
nosivosti 50kN, ugradnju lijevano željeznih stupaljki na
razmaku 30 cm te betoniranje vodomjernog okna
vodonepropusnim betonom C25/30. Unutar okna ispod
vodovodnih cijevi i armatura potrebno je izvesti betonske
podloške. U stavku je uključena nabava i doprema svog
potrebnog materijala za kompletno izvedeno vodomjerno
okno. Debljina stijenki iznosi 20 cm. U cijeni armature je
nabava, transport, postavljanje i vezivanje.
| beton | m3 | 1.5 |  |  | 0
| oplata | m2 | 9 |  |  | 0
| armatura Q 335 | kg | 120 |  |  | 0
| bravarske ljestve L=1,5 | kom | 3 |  |  | 0
| UKUPNO BETONSKI RADOVI : |  |  |  |  | 0
| UKUPNO VANJSKA KANALIZACIJA A) |  |  |  |  | 0
3. KONTROLA IZVEDBE
I / KONTROLA IZVEDBE
1 | Snimanje izvedenog stanja infrastrukture i izrada
prijavnog lista za katastar i gruntovnicu.
|  | paušal | 1 |  |  | 0
| UKUPNO KONTROLA IZVEDBE : |  |  |  |  | 0
R E K A P I T U L A C I J A
| 1) VODOVOD |  |  |  |  | 0
| 2) KANALIZACIJA |  |  |  |  | 0
| 3) KONTROLA IZVEDBE |  |  |  |  | 0
| UKUPNO: |  |  |  |  | 0
| PDV: |  |  |  |  | 0
| SVEUKUPNO: |  |  |  |  | 0
SASTAVILA:
SNJEŽANA STIPEČ, dipl.ing.arh.

## Troškovnik Jaka struja
TROŠKOVNIK ZA GRAĐEVINU, TRG I FONTANA U SLATINI I FAZA
(Prilog uz troškovnik - Nacrt el. instalacija na uvid)
Red. br. | Opis stavke | jed.mj. | kom | jed.cijena | ukupna cijena
MATERIJAL
1 | Podna LED svjetiljka 7W, 400x400 RBG s bijelim staklom debljine 10 mm otpornu na udarce s priključnom kutijom. kao PLANE THORN | kom | 3 |  | 0
2 | Kutija za ugradnju podne LED RBG svjetiljke koja se ugrađuje u betonsko okno 400x400 | kom | 3 |  | 0
3 | Scenski programibilni RGB kontroler za napajanje led lampi 24 V sa 2 DMX kanala i 512 adresa | kom | 1 |  | 0
4 | RUO1 izrađen kao : ormarić 400x600x200 s vratima s bravicom i temeljnom pločom i priborom za montažu u zid Mehanička izvedba je IP65, a ugrađena je slijedeća oprema: | kom | 1 |  | 0
5 | Ugradbeni PVC ormar za vanjsku montažu RO2 za ugradnju Trofazne industrijske utičnice, Trofazne obične i dvije monofazne va min 800x500 sa zatvaranjem u tri točke i mogučnošću izlaska kabela kroz za to predviđene otvore | kom | 1 |  | 0
7 | Bravica za ormar | kom | 2 |  | 0
8 | katodni odvodnik | kom | 3 |  | 0
9 | zaštitna sklopka diferencijalne struje Schrack tip BCF0 40/4/0,03 S OKIDAČEM | kom | 1 |  | 0
10 | Osigurać automatski 6 A | kom | 2 |  | 0
11 | Istosmjerni osigurać 6A | kom | 9 |  | 0
12 | Osigurać automatski 10 A | kom | 7 |  | 0
13 | Osigurać automatski 16 A | kom | 1 |  | 0
14 | Osigurać automatski 3x16 A | kom | 4 |  | 0
15 | Osigurać automatski 3x25 A | kom | 4 |  | 0
16 | Osigurać automatski 3x32 A | kom | 4 |  | 0
17 | sklopka schrack tip LT40.SMA.0/13P/N | kom | 1 |  | 0
18 | Sklopnik 40A sa špulom 230V | kom | 1 |  | 0
15 | Osiguraćka Rastavna sklopka s VU osiguračima do 160 A sa patronama | kom | 2 |  | 0
16 | Osiguraćka Rastavna sklopka s VU osiguračima do 250 A sa patronama | kom | 1 |  | 0
17 | Sabirnica troredna za autom osiguraće | kompl | 1 |  | 0
18 | Sabirnica "0" | m | 1 |  | 0
19 | Sabirnica zaštite | m | 1 |  | 0
20 | kabel XP00 A 4x25mm2 | m | 40 |  | 0
21 | kabel NYY-J 5x10 mm2 | m | 35 |  | 0
22 | kabel NYY-J 5x6 mm2 | m | 10 |  | 0
23 | kabel YSLY 4x1,5 mm2 | m | 20 |  | 0
24 | Tićino cijev Φ32mm za polaganje kabela led rasvjete | m | 20 |  | 0
25 | PHD drenažnaΦ50 za spoj okna led rasvjete s kanalizacijom | m | 0 |  | 0
26 | Cu uže 35 mm2 (7x2,5) | kg | 15 |  | 0
27 | stezaljka odvojna,H-forma za Cu uže 35mm2 | kom | 5 |  | 0
28 | kabelska stopica Cu za prešanje 35 mm2 za vijak 12 mm | kom | 5 |  | 0
29 | kabelska stopica Cu za prešanje 35 mm2 za vijak 10 mm | kom | 13 |  | 0
30 | opomenska traka | kg | 1 |  | 0
31 | gal štitnici | kom | 40 |  | 0
32 | sitni spojni materijal | pauš | 1 |  | 0
| MATERIJAL UKUPNO: |  |  |  | 0
RADOVI
Građevinski radovi
1 | Dobava ugradnja i opremanje sa svom opremom Metalnog ormara RUO, sa svin elektromontažnim radovima | kom | 1 |  | 0
2 | ručni iskop i zatrpavanje kabelskog rova 0,4x0,8 m,za led rasvjetu s pripremom posteljice kabela, zatrpavanje s nabijanjem u slojevima i odvozom preostale zemlje | m | 40 |  | 0
3 | Bušenje ispod postoječeg nogostupa s postavljanjem cijevi promjera 70 mm | m | 4 |  | 0
4 | izrada i betoniranje okna za ugradnju LED lampe s betonom marke MB-20 prema uputama proizvođača | kom | 3 |  | 0
5 | Iskop i demontaža temelja postojećeg RO | m3 | 1 |  | 0
| Građevinski radovi ukupno |  |  |  | 0
Elektromontažni radovi
1 | dobava i polaganje XP00 A 4x25 mm2 | m | 40 |  | 0
3 | dobava i polaganje užeta za uzemjenje | kg | 15 |  | 0
4 | dobava i ugradnja štitnika PVC12/100GAL | kom | 40 |  | 0
5 | dobava i polaganje trake upozorenja | kg | 1 |  | 0
6 | montaža svjetiljki, spajanje kabela na priključnu kutiju | kom | 3 |  | 0
7 | montaža podnih svjetiljki, spajanje kabela na priključnu kutiju | kom | 3 |  | 0
8 | montaža kučišta podnih svjetiljki u okno, | kom | 3 |  | 0
9 | montaža i, spajanje kabela na razvodnu kutiju u podnožju podne lampe | kom | 3 |  | 0
10 | svi potrebni radovi na demontaži postojeće opreme s zbrinjavanjem otpada | komp | 1 |  | 0
11 | elektromontažni radovi u trafostanici | komp | 1 |  | 0
12 | elektromontažni radovi u RUO | komp | 1 |  | 0
| Elektromontažni radovi ukupno |  |  |  | 0
Ostali radovi
1 | ispivanje električnog izol. Otpora | pauš
2 | uspitivanje neprekinutosti zaštitnog vodića, te glavnog i dodatnog vodića za izjednačenje potencijala | pauš
3 | ispitivanje zaštite od el. Udara | pauš
4 | ispitivanje zaštite od dodirnog napona | pauš
5 | ispitivanje jakosti rasvjete | pauš
6 | zapisnik o funkcionalnom ispitivanju el. Instalacije | pauš
7 | jamčevni list (mjerni i sigurnosni uređaji) | pauš
8 | atesti ugrađenog materijala | pauš
9 | završno izvješće nadzornog inženjera | pauš
Ukupno ostali radovi
| UKUPNO RADOVI |  |  |  | 0
| SVE UKUPNO RAD+MATERIJAL |  |  |  | 0

## Strojarska oprema fontane
1 | Br | Opis stavke | Jed | Kol | Cijena | UKUPNO
| I. | STROJARSKA OPREMA FONTANE
| 1. | Pješčani filter za automatski rad, sa automatskim višeputnim ventilom 2".
Filter je kapaciteta Q=9,0 m3/h, opremljen sa:
- filterski spremnik izrađen iz poliestera
- dimenzija D=500mm, H=770 mm
|  | - automatski višeputi ventil 1 1/2" (Astral art. 57187) | kpl. | 1 |  | 0
- mineralna ispuna 0,5-1,5mm
|  | - manometar | kpl. | 1 |  | 0
Kao npr. Astral ASTER filter kod 19781, ili jednakovrijedan proizvod drugog proizvođača.
| 2. | Cirkulacijska filterska crpka izrađena iz polipropilena (PP GF30), sa ugrađenim predfilterom za sakupljanje većih nečistoća, karakteristika: Q=9,0m3/h, H=10,0m, P1=0,69kW, P2=0,45kW, U=230V. | kpl. | 1 |  | 0
Kao npr. Speck Magic 11, ili jednakovrijedan proizvod drugog proizvođača.
| 3. | Cirkulacijska crpka središnjeg vodenog efekata izrađena iz polipropilena (PP GF30), sa ugrađenim predfilterom za sakupljanje većih nečistoća, karakteristika: Q=14,4m3/h, H=8,5m, P=0,8kW, U=230V. Crpka ima ugrađeni frekventni pretvarač. | kpl. | 1 |  | 0
Kao npr. OASE Varionaut 365/DMX/02, ili jednakovrijedan proizvod drugog proizvođača.
| 4. | Cirkulacijska crpka vodenog efekta prstena izrađena iz polipropilena (PP GF30), sa ugrađenim predfilterom za sakupljanje većih nečistoća, karakteristika: Q=62,6m3/h, H=10,0m, P1=3,8kW, P2=3,0kW, U=400V. | kpl. | 2 |  | 0
Kao npr. BADU Resort 70, ili jednakovrijedan proizvod drugog proizvođača.(2195700037).
| 5. | Frekventni regulator crpki vodenog efekta prstena snage 4,0 kW. | kpl. | 2 |  | 0
Kao SPECK BADU Eco Drive II (2970400402)
| 6. | Tlačna, ispusna, i usisna instalacija izrađena iz tlačnih PVC cijevi PN 10 bara uključivo sa fitinzima i ovješenjem, spajanje lijepljenjem. Profili od d15 do d250. |  | 1 |  | 0
| 7. | Tlačna fleksibilna PVC instalacija PN10 bara. Profil d50. | m | 24 |  | 0
| 8. | Tlačna tranparentna PVC instalacija PN10 bara. Profil d50. | m | 1 |  | 0
| 9. | Izrada i ugradnja vodonepropusnih prodora izrađenih od PVC cijevi i PVC ploča.
|  | PVC cijev d110 sa pločom 210x210x5mm (kom. 1) | kom. | 1 |  | 0
|  | PVC cijev d63 sa pločom 160x160x6mm (kom. 2) | kom. | 2 |  | 0
|  | PVC cijev d50 sa pločom 150x150x6mm (kom. 2) | kom. | 2 |  | 0
Ploču i dio cijevi koja se ugrađuej u AB zid premazati ljepilom i posipati kvarcnim pijeskom.
| 10. | PVC kuglasti ventili, spajanje lijepljenjem, sa spojnim materijalom, PN10:
|  | d16 | kom. | 2 |  | 0
|  | d50 | kom. | 2 |  | 0
|  | d63 | kom. | 3 |  | 0
|  | d75 | kom. | 1 |  | 0
| 11. | PVC leptirasti ventil sa prirubničkim spojem, spajanje lijepljenjem, sa prirubnicama, tuljcima i spojnim materijalom, PN10:
|  | d125 (DN125) VENTIL | kom. | 2 |  | 0
|  | d160 (DN150) VENTIL | kom. | 2 |  | 0
|  | d125 prirubnički komplet | kom. | 2 |  | 0
|  | d160 prirubnički komplet | kom. | 2 |  | 0
| 12. | PVC protupovratni ventili, spajanje lijepljenjem PN6.
|  | d50 | kom. | 2 |  | 0
| 13. | Polietilenske cijevi PE100, SDR 11, izrađene u skladu sa prEN 1221-2 i ISO 4427. Obračun se obavlja po metru kompletno montirane i ispitane cijevi.
|  | d225 | m | 18 |  | 0
|  | d160 | m | 18 |  | 0
|  | d125 | m | 18 |  | 0
|  | d63 | m | 9 |  | 0
|  | d50 | m | 9 |  | 0
| 14. | Polietilenski spojni komadi PE100, SDR 11, izrađene u skladu sa prEN 1221-2 i ISO 4427. Obračun se obavlja po komadu.
KOMPLET PRIRUBNICA
|  | d225, DN200, PN6 | kpl. | 2 |  | 0
|  | d160, DN150, PN6 | kpl. | 1 |  | 0
|  | d125, DN125, PN6 | kpl. | 2 |  | 0
|  | d63, DN50, PN6 | kpl. | 1 |  | 0
|  | d50, DN40, PN6 | kpl. | 1 |  | 0
KOLJENO 45º
|  | d225, DN200, PN6 | kom. | 4 |  | 0
| 15. | Priključna vodovodna instalacija koja se sastoji od:
- instalacija sa fitinzima i ovješenjem
|  | DN32-R1 1/4" - met 6 | m | 6 |  | 0
|  | DN15-R1/2" - met 3 | m | 3 |  | 0
|  | el. magnetski ventil DN15/R1/2", PN 10, U=230V | kom. | 1 |  | 0
(normalno zatvoren)
|  | kuglasti ventil DN32-R1 1/4" - kom 5 | kom. | 5 |  | 0
|  | nepovratni ventil DN32-R1 1/4" - kom 1 | kom. | 1 |  | 0
| 16. | Ionski omekšivač vode maksimalnog protoka Q=2,0 m3/h,
|  | U stavku uračunati mimovodni ventil i spremnik soli sa svom potrebom opremom. | kpl. | 1 |  | 0
Kao CABY ICE, ili jednakovrijedan proizvod drugog proizvođača.
| 17. | Izrada, doprema i ugradnja kolektora izrađenog od nehrđajučeg čelika AISI 304. Kolektor čine:
-nehrđajuča čelična cijev Ø168,3x3mm L=3,2m
-nehrđajuča čelična cijev Ø114,3x3mm L=0,25m
-nehrđajuča čelična cijev Ø26,9x2mm, L=6,0m
-nehrđajuča čelična spojnica Ø26,4/1/2"(unutarnji navoj), L=34mm, kom.80
-prirubnica DN150m PN6, kom.2
-prirubnica DN100m PN6, kom.1
|  | -slijepa prirubnica DN100m PN6, kom.1 | kpl. | 4 |  | 0
| 18. | Izrada, doprema i ugradnja spojnog elementa izrađenog od nehrđajučeg čelika AISI 304. Element čine:
-nehrđajuča čelična cijev Ø139,7x3mm L=1,0m
-nehrđajuča čelična cijev Ø114,3x3mm L=4,6m
-nehrđajuča čelična redukcija Ø139,7/114,3x3mm, kom. 1
-nehrđajuče čelično koljeno 90º, Ø114,3x3mm, kom. 1
-nehrđajuče čelično koljeno 45º, Ø114,3x3mm, kom. 2
-prirubnica DN125m PN6, kom.1
|  | -prirubnica DN100m PN6, kom.2 | kpl. | 2 |  | 0
| 19. | Mlaznica središnjeg vodenog efekta sa 14 mlazova. Mlaznica izrađena od nehrđajućeg čelika AISI 304. Željeni vodeni efekt je maksimalna visina mlaza do 4,0m, protok cca 237,0 l/min, maks. potrebni tlak na mlaznici 0,49 bara.
|  | Kao OASE CROWN NOZZLE, kod 58907, ili jednakovrijedan proizvod drugog proizvođača. | kom. | 1 |  | 0
| 20. | Mlaznica vodenog efekta prstena. Mlaznica izrađena od mijedi. Željeni vodeni efekt je maksimalna visina mlaza od 3,0m, protok cca 26,1 l/min, maks. potrebni tlak na mlaznici 0,39 bara.
|  | Kao OASE Comet5-8 Silver, kod 50762, ili jednakovrijedan proizvod drugog proizvođača. | kom. | 80 |  | 0
| 21. | Ispusni element fontane koji se sastoji od kućišta sa priključkom d110, čepa, i rešeteke. Kućište i čep izrađeni od mesinga, rešetka izrađena od nehrđajučeg čelika AISI 304.
|  | Kao OASE 57467, ili jenakovrijedan proizvod drugog proizvođača. | kom. | 2 |  | 0
|  | Kao OASE 51117, ili jenakovrijedan proizvod drugog proizvođača. | kom. | 2 |  | 0
|  | Kao OASE 57462, ili jenakovrijedan proizvod drugog proizvođača. | kom. | 2 |  | 0
|  | Kao OASE 51974, ili jenakovrijedan proizvod drugog proizvođača. | kom. | 2 |  | 0
| 22. | Preljevni element fontane koji se sastoji od kućišta sa priključkom d110, vertiklane cijevi, i preljeva. Svi elementi izrađeni od mesinga.
|  | Kao OASE 57467, ili jenakovrijedan proizvod drugog proizvođača. | kom. | 2 |  | 0
|  | Kao OASE 51117, ili jenakovrijedan proizvod drugog proizvođača. | kom. | 2 |  | 0
|  | Kao OASE 57466, ili jenakovrijedan proizvod drugog proizvođača. | kom. | 2 |  | 0
|  | Kao OASE 51123, ili jenakovrijedan proizvod drugog proizvođača. | kom. | 2 |  | 0
| 23. | Zidna mlaznica za ubacivanje obrađene vode u bazen. Mlaznica izrađena od nehrđajučeg čelika AISI 316. Priključak navojni 1 1/2". Dužina 50mm. Kapacitet mlaznice maks. 4,5 m3/h. | kpl. | 4 |  | 0
Kao Astral kod 16325, ili jednakovrijedan proizvod drugog proizvođača.
| 24. | Usisno/ispusna podna rešetka sa kućištem za ugradnju u dno bazena. Rešetka 400x400mm izrađena od nehrđajučeg čelika AISI 316. Kapacitet Q=83,0 m3/h (v=0,5m/s). | kpl. | 2 |  | 0
Kao Astral kod 30766, ili jednakovrijedan proizvod drugog proizvođača.
| 25. | Kučište za ugradnju pH i Rx sonde sa indikatorom protoka. Kučište izrađeno od pleksiglasa. Maksimalni tlak 5 bara, maksimalna temperatura vode 45ºC. | kpl. | 1 |  | 0
Kao ETATRON SPS0001204, ili jednakovrijedan proizvod drugog proizvođača.
| 26. | Sonda za mjerenje Rx vrijednosti vode. Mjerno područje . Maksimalni tlak 6 bara. Duljina el. kabela 5,0m. | kpl. | 1 |  | 0
Kao ETATRON AEL 0005001, ili jednakovrijedan proizvod drugog proizvođača.
| 27. | Sonda za mjerenje pH vrijednosti vode. Mjerno područje 0-14pH. Maksimalni tlak 6 bara. Duljina el. kabela 5,0m. | kpl. | 1 |  | 0
Kao ETATRON AEL 0004901, ili jednakovrijedan proizvod drugog proizvođača.
| 28. | Mikroprocesorski upravljana dozirna peristaltičKa crpka, upravljiva na osnovu Rx vrijednosti. Kapaciteta Qmaks=1,0 l/h. | kpl. | 1 |  | 0
Kao Etatron CXB4000302, ili jednakovrijedan proizvod drugog proizvođača.
| 29. | Mikroprocesorski upravljana dozirna peristaltičKa crpka, upravljiva na osnovu pH vrijednosti. Kapaciteta Qmaks=1,0 l/h. | kpl. | 1 |  | 0
Kao Etatron CXB4000301, ili jednakovrijedan proizvod drugog proizvođača.
| 30. | Usisna i tlačna instalacija kemijske pripreme uključujući cijevi, usisne košare, dozirne ventile i opremu za učvršćivanje cjevovoda na zid ili strop. | kpl. | 1 |  | 0
| 31. | PVC ogrlica za ugradnju na PVC cijev.
|  | d50/1/2" | kom. | 4 |  | 0
| 32. | Kemikalije za rad bazena:
|  | Sredstvo za snižavanje pH vrijednosti bazenske vode, pH minus – 25 litara | L | 25 |  | 0
|  | Sredstvo za dezinfekciju vode – 25 litara | L | 25 |  | 0
|  | Otopina algecida - 25 litara | L | 25 |  | 0
| 33. | Podvodni LED RGB reflektor (16,0W, 24VDC), duljina kabela 1,0m, okvir od nehrđajučeg čelika AISI 316L. U stavku uračunati nosač za ugradnju na pod. | kpl. | 4 |  | 0
Kao OASE Profilux LED 320/DX/02, kod 50719, ili jednakovrijedan proizvod drugog proizvođača.
| 34. | Podvodni LED RGB reflektor (6,0W, 24VDC), duljina kabela 1,0m, okvir od nehrđajučeg čelika AISI 316L. U stavku uračunati nosač/obujmicu za ugradnju na cijev. | kpl. | 4 |  | 0
Kao OASE Profilux LED 110/DX/02, kod 56298, ili jednakovrijedan proizvod drugog proizvođača.
| 35. | Vodonepropusna uvodnica za ugradnju u dno fontane IP68, za 4 električna kabela. | kom. | 1 |  | 0
Kao OASE Cable transition 4/70T, kod 57470.
| 36. | Podvodni LED DMX Driver za upravljanje 4 podvodna reflektora. Taštita IP68. | kom. | 6 |  | 0
Kao OASE Led DX/02, kod 50720.
| 37. | Transformator podvodnih reflektora za ugradnju u fontanu vodonepropusne izvedbe IP68, sa 4 izlaza, 24VDC, U=230V. Duljina kabela 20m. | kom. | 2 |  | 0
Kao OASE kod 50733, ili jednakovrijedan proizvod drugog proizvođača.
| 38. | Podvodni napojni el. kabela sa vodonepropusnim priključcima IP68 duljine:
|  | 1,0m (24V DC). Kao OASE kod 12762. | kom. | 12 |  | 0
|  | 3,0m (24V DC). Kao OASE kod 12552 | kom. | 10 |  | 0
| 39. | Podvodni el. kabela DMX sa vodonepropusnim priključcima IP68 duljine:
|  | 3,0m (24V DC). Kao OASE kod 12369. | kom. | 5 |  | 0
|  | 20,0m (24V DC). Kao OASE kod 12373. | kom. | 1 |  | 0
| 40. | Završni DMX konektor BUS sistem DMX/01. | kom. | 1 |  | 0
Kao OASE kod 12007, ili jednakovrijedan proizvod drugog proizvođača.
| 41. | DMX kontroler WEC SII512/DMX/02 | kom. | 1 |  | 0
Kao OASE kod 56491, ili jednakovrijedan proizvod drugog proizvođača.
| 42. | Element za priključak crijeva vakuum čistaća sa navojnim priključom 1 1/2". Izrađen od nehrđajučeg čelika AISI 316.
|  | Kao Astral 21644, ili jednakovrijedan proizvod drugog proizvođača. | kom. | 1 |  | 0
| 43. | Komplet za vakumsko čišćenje bazena, koji se sastoji od:
|  | - usisna cijev 1 1/2" 10 met Astral 01377 | kom. | 1 |  | 0
|  | - teleskopska produžna ručka 2,4-4,8 met Astral 38423 | kom. | 1 |  | 0
|  | - četka za čišćenje dna bazena Astral 40997 | kom. | 1 |  | 0
|  | - mreža za hvatanje nečistoća sa površine i dna bazena Astral 36614 | kom. | 1 |  | 0
|  | - mreža za hvatanje nečistoća sa površine i dna bazena Astral 36613 | kom. | 1 |  | 0
| 44. | Test kit za ručno mjerenje slobodnog klora i pH vrijednosti vode. | kpl. | 1 |  | 0
| 45. | Ventilator odsisni kapaciteta Q=458 m3/h, P=30W, U=230V. U stavku uračunati spojni materijal. | kpl. | 2 |  | 0
Kao HELIOS HV 200/4 R, ili jednakovrijedan proizvod drugog proizvođača.
| 46. | Aluminijska ventilacijska rešetka.
|  | 45x45cm (v x š) | kom. | 2 |  | 0
U stavku uračunati sav potreban spojni materijal.
| 47. | Tlačna proba ugrađene instalacije na vodonepropusnost, te ispiranje instalacije i izdavanje atesta. | kpl. | 1 |  | 0
| 48. | Anemometar izrađen od platike, zaštite IP54, 24 VDC. | kpl. | 1 |  | 0
Kao Oase 53913 ili jednakovrijedan proizvod drugog proizvođača.
| 49. | Upravljačka jedinica anemometra, zaštita IP54, 230 v. | kpl. | 1 |  | 0
Kao Oase 51838 ili jednakovrijedan proizvod drugog proizvođača.
| 50. | Puštanje fontane u pogon, obučavanje tehničke osobe koja će održavati fontanu i izrada uputa za rukovanje. | kpl. | 1 |  | 0
| 51. | Izrada projekta izvedenog stanja u tri primjerka. | kpl. | 1 |  | 0
| I. | STROJARSKA OPREMA FONTANE UKUPNO: |  |  |  | 0

## Elektro oprema fontane
1 | Br | Opis stavke | Jed | Kol | Cijena | UKUPNO
1 | I. | ELEKTRO OPREMA FONTANE
1
1 | 1 | +RO.FON
1
1 |  | Razvodni ormar bazenske tehnike
1 |  | Dobava, postava i spajanje industrijskog nazidnog ormara, ukupnih dimenzija 1000×1000×300mm (vxšxd). Ormar je izrađen od plastificiranog čeličnog lima. Oznaku razdjelnika kao i natpise na vratima izvesti na graviranim plastičnim pločicama. U razdjelnik ugraditi slijedeću opremu prema shemi:
1 |  | Nazidni ormar s temeljnom pločom dimenzija 1000x1000x300mm, tip kao NSYCRNG101030D, Schneider Electric | kom | 1 |  | 0
1 |  | Džep za dokumentaciju, tip kao NSYDPA44, Schneider Electric | kom | 1 |  | 0
|  | Lampa s utičnicom, tip kao Schneider Electric | kom | 1 |  | 0
1 |  | Mikroprekidač za uključivanje rasvjete, tip kao NSYDCM20, Schneider Electric | kom | 1 |  | 0
|  | Ventilator protoka 300m3, tip kao VF24, Schneider Electric | kom | 1 |  | 0
|  | Zaštitna rešetka, tip kao FS24, Schneider Electric | kom | 1 |  | 0
1 |  | Termostat, tip kao TS141, Schneider Electric | kom | 1 |  | 0
1 |  | Glavni zaštitni prekidač, 50 kA, 3P, C karakteristike, 32A | kom | 1 |  | 0
1 |  | Naponski okidač za zaštitni prekidač, 230VAC +1OF kontakt | kom | 1 |  | 0
1 |  | Diferencijalna zaštitna sklopka 4P, 32A/30mA, usaglašena sa pretvračima frekvencije (0 komponenta struje) | kom | 1 |  | 0
1 |  | Zaštitni prekidač, 15 kA, 1P, B karakteristike, 16A | kom | 1 |  | 0
|  | Zaštitni prekidač, 15 kA, 1P, B karakteristike, 6A | kom | 17 |  | 0
|  | Zaštitni prekidač, 10 kA, 2P, DC karakteristike, 3A | kom | 1 |  | 0
|  | Sklopnik 10A 3P 2NO 230V 50/60HZ | kom | 1 |  | 0
|  | Relej 4 C/O kontakta, 230VAC, 6A | kom | 15 |  | 0
|  | Podnožje za relej 4C/O | kom | 15 |  | 0
|  | Relej 4 C/O kontakta, 24VDC, 6A | kom | 1 |  | 0
|  | Podnožje za relej 1 C/O | kom | 1 |  | 0
1 |  | Signalne lampice za ugradnju na vrata ormara, 230VAC, LED, zelena | kom | 6 |  | 0
1 |  | Signalne lampice za ugradnju na vrata ormara, 230VAC, LED, crvena | kom | 5 |  | 0
1 |  | Stabilizirani ispravljač 230VAC/24V DC, 72W | kom | 1 |  | 0
1 |  | Tipkalo za nužni isklop | kom | 1 |  | 0
1 |  | Sklopka 1-0-2,1P,6A | kom | 6 |  | 0
1 |  | Sklopka 0-1,1P,6A | kom | 1 |  | 0
1 |  | Prekidač, motorski, magnetski 0,6-1,0 A sa 2 pomoćna kontakta | kom | 1 |  | 0
1 |  | Prekidač, motorski, magnetski 1,6-2,5 A sa 2 pomoćna kontakta | kom | 1 |  | 0
1 |  | Prekidač, motorski, magnetski 2,5-4 A sa 2 pomoćna kontakta | kom | 1 |  | 0
1 |  | Prekidač, motorski, magnetski 6-10 A sa 2 pomoćna kontakta | kom | 2 |  | 0
1 |  | Pretvarač frekvencije 400VAC, 6A , 4DI, 2AI, 2DO, 1AO, prigušnica u DC krugu | kom | 1 |  | 0
1 |  | Pretvarač frekvencije 400VAC, 10,5A , 4DI, 2AI, 2DO, 1AO, prigušnica u DC krugu | kom | 1 |  | 0
1 |  | PLC sa bazom 20DI, 8DO i modulom 4AO Serijskom komunikacijskim portom, RTC-om,napajanje 230VAC, tip kao Micrologix 1200, Allen Bradley | kom | 1 |  | 0
1 |  | Scenski programibilni logički kontroler, 2 kanala DMX, 512 DMX adresa, 24VDC napajanje, 8DI, 8DO, tip kao WECSII512 Oase | kom | 1 |  | 0
1 |  | Atest ormara | kpl | 1 |  | 0
1 |  | Ožičavanje i izrada razvodnog ormara | kpl | 1 |  | 0
1 |  | Sva potrebna montažna i spojna oprema potrebna za ugradnju specificirane opreme u SF ormare, bakrene sabirnice, igličaste sabirnice, redne stezaljke, sabirnice nule i zemlje, spojni vodovi, plastične kanalice, natpisne pločice, te ostali potrebni sitni spojni i montažni materijal i pribor. | kpl | 1 |  | 0
1 |  | +RO.BAZ | kpl | 1 |  | 0
| 2 | Programiranje, parametriranje, puštanje u rad
1 |  | Izrada programske aplikacije za PLC i scenski PLC (prema dobivenim scenografijama od srane investitora), obuhvaća izradu programske aplikacije za upravljanje radom trošila fontane prema tehnološkim zahtjevima. Puštanje u rad postrojenja. | kpl | 1 |  | 0
1
1 | 3 | Izrada dokumentacije izvedenog stanja i uputa
1 |  | Dokumentacija će sadržavati:
1 |  | - elektrodokumentaciju izvedenog stanja
1 |  | - upute za operatera
1 |  | - upute za održavanje
1 |  | - dokumentaciju programa
1 |  | - ispitne protokole i certifikate
1 |  | Dokumentacija će biti isporučena u 4 primjerka na papiru i na CD-u. | kpl | 1 |  | 0
1
1 |  | OSTALI RADOVI |  |  |  | 0
1 | 4 | Dobava, ugradnja i spajanje kabela. Kabeli se polažu u FeZn i PVC kanale te u zaštitne PE HD i PVC cijevi. Stavka uključuje probijanje prodora, kopanje utora te njihovo zatvaranje:
1 |  | Napojni kabel za +RO.FON- NIJE UKLJUČEN
1 |  | YSLCY 4x2,5mm2 | m | 12 |  | 0
1 |  | H07RN-F 4x2,5mm2 | m | 5 |  | 0
1 |  | H07RN-F 3x1,5mm2 | m | 90 |  | 0
1 |  | YSLY 2x1mm2 | m | 15 |  | 0
1 |  | YSLY 4x1mm2 | m | 29 |  | 0
1
1 | 5 | Dobava, montaža i spajanje vodova za izjednačavanje potencijala motorskih trošila, elemenata bazenske tehnike i metalnih dijelova u bazenu (ljestve, podne rešetke, konstrukcija ležišta i sl.). Vodovi se polažu u FeZn kanale te u zaštitne PE HD i PVC cijevi te na originalne zidne nosače. Stavka uključuje probijanje prodora, kopanje utora te njihovo zatvaranje:
1 |  | FeZn traka 20 x 3 mm | m | 20 |  | 0
1 |  | P/F-Y 16 mm2 | m | 20 |  | 0
1 | 6 | Dobava i ugradnja pocinčanih instalacijskih kanala. Stavka uključuje fazonske komade te materijal za spajanje i nošenje.
1 |  | PK100 | m | 10 |  | 0
1 |  | PK50 | m | 10 |  | 0
1 | 7 | Dobava i ugradnja zaštitnih krutih PVC kanala sa poklopcem za nadžbuknu ugradnju, IP 65. Stavka uključuje fazonske komade te materijal za spajanje i nošenje.
1 |  | 80x80 | m | 10 |  | 0
1 |  | 60x60 | m | 10 |  | 0
1 |  | 30x15 | m | 20 |  | 0
1
1 | 8 | Montaža i spajanje elektroormara fontane RO.FON. | kpl | 1 |  | 0
1
1 | 9 | Spajanje opreme (elektromotori pumpi). | kom | 5 |  | 0
1 | 10 | Spajanje opreme (nivosklopke, elektromagnetni ventil, dozirna pumpa, automatika grijanja i sl.) | kom | 10 |  | 0
1
1 | 11 | Dobava i montaža oznaka upozorenja i primjenjene zaštite. | kpl | 1 |  | 0
1
1 | 12 | Sitni spojni i montažni materijal te materijal za označavanje | kpl | 1 |  | 0
1
1 | 13 | Dobava, doprema, ugradnja i spajanje upravljačke elektronike za regulaciju nivoa vode kompenzacijskog bazena, tip kao 51554 Oase. | kom | 1 |  | 0
1
1 | 14 | Dobava, doprema, ugradnja i spajanje upravljačke elektronike za anemometar, tip kao 51838 Oase. | kom | 1 |  | 0
1 | 15 | Dobava, doprema i ugradnja anemometra, tip kao 53913 Oase | kom | 1 |  | 0
1
1 | 16 | Dobava, doprema i ugradnja zaštitne cijevi DWP D50 | m | 6 |  | 0
1
1 | 17 | Dobava, doprema i ugradnja fluo rasvjetni tjela sa cijevima, 2x18W, IP65, 230VAC | kom | 3 |  | 0
1
1 | 18 | Dobava, doprema i ugradnja nazidnih preklopki rasvjete 1P, 230VAC | kom | 2 |  | 0
1
1 | 19 | Puštanje instalacije u pogon, funkcionalno ispitivanje i podešavanje, obuka kadrova korisnika, te probni rad u trajanju od 2 dana. | kpl | 1 |  | 0
1
1 | 20 | Izdavanje atesta za opremu i atestiranje sustava od strane nadležne ustanove. | kpl | 1 |  | 0
1
1 | 21 | Pripremni i završni radovi te interni operativni nadzor za vrijeme montaže na gradilištu | kpl | 1 |  | 0
1
1 | 22 | Transport materijala i alata na gradilište te povrat preostalog materijala s gradilišta nakon završene montaže. | kpl | 1 |  | 0
1
1 | II. | ELEKTRO OPREMA FONTANE UKUPNO: |  |  |  | 0

## sveukupna rekapitulacija
INVESTITOR: |  | GRAD SLATINA, TRG SV. JOSIPA 10, SLATINA
LOKACIJA: |  | k.č.br 3453/1 k.o. PODRAVSKA SLATINA
GRAĐEVINA: |  | REKONSTRUKCIJA TRGA I FONTANE
S V E U K U P N A R E K A P I T U L A C I J A
GRAĐEVINSKO-OBRTNIČKI RADOVI
VODOVOD I KANALIZACIJA
ELEKTROINSTALACIJE
STROJARSKA OPREMA FONTANE
ELEKTRO OPREMA FONTANE
| UKUPNO BEZ PDV-a: |  |  |  | 0
| UKUPNO PDV : |  |  |  | 0
| SVEUKUPNO: |  |  |  | 0
U ______________________, ____. ____. 2016.
PONUDITELJ:
M.P.
_________________________________