## GRAĐEVINSKI
Red. br.: | O.T.U./P.T.U. | OPIS RADA | Jed. mjere | Količina | Jed.cijena | Ukupno
NAPOMENA
A. Geodetski radovi uključeni su u jedinične cijene stavaka troškovnika i neće se posebno obračunavati. Geodetski radovi obuhvaćaju: iskolčenje trase i svih njenih sastavnih dijelova, objekata u trasi i preko trase, objekata odvodnje, održavanje točaka operativnog poligona i repera, izradu geodetske snimke izvedenog stanja te upis u nadležni katastar, te sva geodetska mjerenja, kojima se podaci iz projekta prenose na teren i obrnuto, osiguranje osi iskolčene trase, profiliranje, obnavljanje i održavanje iskolčenih oznaka na terenu za sve vrijeme građenja, odnosno do predaje radova Investitoru. Geodetski radovi obuhvaćaju i obnovu stalnih geodetskih točaka u području zahvata uključujući sve potrebne radove za provedbu obnove sukladno zakonskoj regulativi, a u svemu prema naputcima područnog katastarskog ureda. Stalne geodetske točke evidentirane su prema geodetskoj podlozi izrađenoj za potrebe ovog projekta.
B. Obračun količina se vrši prema dimenzijama i linijama iz projekta. Količine za svaku stavku rada, mjere se u neto iznosu u skladu s OTU za radove na cestama.
C. U svim stavkama koje uključuju odvoz viška materijala na odlagalište, jedinične cijene moraju uključivati sve troškove deponiranja, uključujući utovar, istovar, razastiranje i planiranje. Izvođač je dužan u potpunosti osigurati prijevoz na samom gradilištu i na javnim prometnim površinama. Jediničnom je cijenom obuhvaćen i pronalazak odlagališta (uz odobrenje Nadzornog inženjera), projekt uređenja odlagališta sa svim potrebnim suglasnostima kao i samo uređenje odlagališta.
D. U zoni zahvata gdje je projektom naznačeno postojanje instalacija izvođač je obvezan u prisustvu nadzornog inženjera, a po potrebi i predstavnika vlasnika instalacija, izvršiti iskapanja radi utvrđivanja stvarnog položaja i dubine i postojećih instalacija i energetskih kabela uključivo i zatrpavanje rova po utvrđivanju položaja instalacija. Navedeni radovi moraju biti uključeni u jedinične cijene stavaka troškovnika i neće se posebno obračunavati. U zoni zahvata je potrebno izvršiti visinsko uklapanje svih vodovodnih/plinskih i sl. kapa, te to isto mora biti uključeno u jedinične cijene stavaka troškovnika i neće se posebno obračunavati.
E. Izvođač je dužan održavati gradilište za vrijeme izvođenja radova (održavanje zelenila, vertikalne i horizontalne signalizacije i sve ostalo potrebno za sigurno odvijanje prometa).
F. Prije početka radova Izvođač radova je dužan, u suradnji s Nadzornim inženjerom, sačiniti popis turistčke signalizacije i reklama, kako bi se temeljem istog od vlasnika turistčke signalizacije i reklama moglo zatražiti privremeno uklanjanje ili izmještanje (o trošku vlasnika, ukoliko nije drugačije riješeno sa vlasnikom parcele) za vrijeme izvođenja radova.
G. Izvođač je dužan pri sastavljanju ponude obići buduće gradilište te za jedinične mjere iskazane u komadima dati cijene koje obuhvaćaju potpun i konačan opis rada.
1.) |  | PRIPREMNI RADOVI
| 1-03 | ČIŠĆENJE I PRIPREMA TERENA
1.1 | 1-03.1 | UKLANJANJE GRMLJA I DRVEĆA
Ovaj rad obuhvaća sječenje stabala svih dimenzija, odsijecanje granja, rezanje stabala i debelih grana na dužine pogodne za prijevoz, vađenje korijenja, šiblja te starih panjeva i panjeva novo posiječenih stabala, zatim odnošenje šiblja, granja, trupaca i panjeva izvan profila ceste na odlagalište koje se nalazi na udaljenosti do 10 km. Udubine od izvađenih panjeva na temeljnom tlu treba ispuniti istim materijalom kakav je na okolnom temeljnom tlu te izvesti zbijanje do propisane zbijenosti. Obračun radova se vrši prema km' izvršenog uklanjanja i čišćenja grmlja i stabala, a u potrebnoj širini za svaki profil (stacionažu).
Obračun radova:
|  | Uklanjanje grmlja i stabala svih promjera i veličina | km | 1.46
1.2 | 1-03.2 | UKLANJANJE I ODVOZ POSTOJEĆE KONSTRUKCIJE, PROMETNIH ZNAKOVA, RUBNJAKA, REKLAMNIH PLOČA I SLIČNO
Radovi rušenja i uklanjanja postojeće kolničke konstrukcije, rubnjaka, betonskih kanalica, postojećih rigola, kolnih prilaza i sl. uključuju i utovar u prijevozna sredstva te odvoz na deponiju udaljenosti do 10 km.
Obračun radova:
1.2.1 |  | Rušenje postojeće kolničke konstrukcije prosječne debljine 30cm. Ukoliko je debljina konstrukcije manja od 30cm onda stavka uključuje i iskop zemlje, tako da dubina ukupnog iskopa bude min.30cm. Završna obrada konstrukcije od asfalta, betona ili kamena. Rad uključuje i sva potrebna strojna zasijecanja asfalta. | m3 | 873
1.2.2 |  | Rušenje postojećih kolnih prilaza, dostavnih površina i sl. površina, sa završnom obradom od asfalta, betona, kamena, galanterije ili zemlje, na području zahvata; prosječne debljine 25cm. Ukoliko je debljina konstrukcije manja od 25cm onda stavka uključuje i iskop zemlje, tako da dubina ukupnog iskopa bude min.25cm. Rad uključuje i sva potrebna strojna zasijecanja asfalta i sl., te vađenje rubnjaka kao obruba kolnih prilaza. | m3 | 17
1.2.3 |  | Vađenje i demontiranje, deponiranje i/ili ponovno montiranje jednog ili više prometnih znakova na jednom stupu. Stavka uključuje i propisno skladištenje znakova do ponovne ugradnje. | kom | 1
1.2.4 |  | Vađenje postojećih rubnjaka. Rad obuhvaća vađenje rubnjaka različitih dimenzija, utovar, prijevoz i deponiranje. | m' | 5
1.2.5 |  | Strojno zasijecanje asfalta ili betona bez obzira na debljinu sloja na mjestima uklapanja kolnika, postojećih kolnih ulaza, duži potezi betonskih površina i sl. | m' | 50
1.2.6 |  | Uklanjanje armirano-betonskih, betonskih te kamenih elemenata položenih u betonsku podlogu na osi trase (uljevi, čeoni zidovi propusta, zidovi, stubišta, okna, cijelih propusta i sl.). Stavka uključuje i odvoz na deponiju po izboru izvoditelja na udaljenost do 10 km. | kom | 10
1.3. | 1-03.4 | UKLANJANJE ILI PREMJEŠTANJE POSTOJEĆIH KOMUNALNIH INSTALACIJA
Uklanjanje, izmještanje i zaštita postojećih komunalnih i drugih instalacija. Rad obuhvaća sav rad i materijal potreban za dovođenje instalacija u ispravno stanje; odnosno utovar i odvoz do 10 km za instalacije koje se uklanjaju.
Napomena:
Radovi na zaštiti/izmještanju EKI i EE instalacija predmet su MAPE 2 ovog projekta (izradila tvrtka Intecco d.o.o.).
Obračun radova:
|  | Lokalno izmještanje i/ili zaštita postojećih (raznih) komunalnih instalacija prema potrebi zbog smještaja novoprojektiranih elemenata poprečnog presjeka ( drenaže, rubnjaka i sl.). Rad uključuje sve radnje, materijale i rad potrebne da se instalacije propisno izmjeste i/ili zaštite, a sve u dogovoru sa vlasnikom instalacija. | m' | 50
1.4. | 1-03.5 | LOKACIJA I ZAŠTITA KOMUNALNIH INSTALACIJA I OSTALIH PRIKLJUČAKA
Obračun radova:
1.4.1 |  | Izvedba zaštite postojećih komunalnih instalacija koje se visinski nalaze u blizini zone posteljice. Zaštita se izvodi dvoosno nosivom geomrežom u širini od min. 2m iznad kabela/cjevovoda. | m2 | 20
1.4.2 |  | Izvedba zaštite komunalnih instalacija PEHD cijevima. Rad obuhvaća otkop oko instalacije, dobavu i postavljanje zaštitne cijevi na postojeću instalaciju, te zatrpavanje iskopanog rova. | m' | 5
1.4.3 |  | Polaganje betonskih polucijevi za zaštitu postojećih komunalnih instalacija na mjestima gdje se nalaze u blizini posteljice. Umjesto polaganja polucijevi može se izvršiti i nasipavanje pijeska oko instalacija, te nakon propisnog zbijanja preko izvesti AB ploču kao zaštitu. | m' | 20
1.4.4 |  | Izvedba visinskog uklapanja poklopaca sa okvirom postojećih okana u području zahvata. Rad obuhvaća uklanjanje postojećih poklopaca sa okvirom, popravak oštećenih dijelova okna, betoniranje i ponovnu ugradnju poklopca na kotu određenu projektom. | kom | 1
1.4.5 |  | Zamjena poklopaca zdenaca/okana različitih komunalnih instalacija, koji su se promjenom trase kolnika našli u prometnim površinama, poklopcima nosivosti nazivnog opterećenja 400kN na kotu određenu projektom. | kom | 1
Ukupno 1.) - PRIPREMNI RADOVI (kn):
2.) |  | ZEMLJANI RADOVI
2.1 | 2-01 | ISKOP HUMUSA
Rad obuhvaća površinski iskop humusa u debljini sloja od 20 ili 40cm, te prijevoz viška materijala na stalno ili privremeno odlagalište koje osigurava i održava Izvoditelj radova. U završnoj fazi radova otkopanim materijalom vrši se humuziranje zelenih površina. Humus se iskopava strojno, buldozerima, bagerima ili univerzalnim strojevima.
Obračun radova: Po kubičnom metru stvarno iskopanog humusa, mjereno u sraslom stanju.
|  | iskop humusa d=40cm | m3 | 7439
2.2 | 2-02 | ŠIROKI ISKOP
| 2-02.3 | Ovaj rad obuhvaća široke iskope u materijalu "C" kategorije koji su predviđeni projektom, a to su: iskopi u trasi za izvedbu kolnika, stepenica, kolnih prilaza i sl. Rad uključuje i utovar iskopanog materijala u prijevozna sredstva, te prijevoz na stalno ili privremeno odlagalište koje osigurava i održava Izvoditelj. Iskop se obavlja prema visinskim kotama iz projekta te propisanim nagibima.
Obračun radova:
|  | Po kubičnom metru iskopanog materijala mjereno u sraslom stanju. | m3 | 11195
2.3 | 2-08.1 | UREĐENJE TEMELJNOG TLA MEHANIČKIM ZBIJANJEM
Zbijanje temeljnog tla u zemljanim materijalima odgovarajućim sredstvima za zbijanje sa traženim stupnjem zbijenosti u odnosu na standardni Proctorov postupak Sz≥97%, odnosno modul stišljivosti Ms≥20MN/m2.
Obračun radova:
|  | Rad se mjeri i obračunava po kvadratnom metru stvarno uređenog temeljnog tla | m2 | 7529
2.4 | 2-08.2 | UREĐENJE SLABONOSIVOG TEMELJNOG TLA BOLJIM MATERIJALOM
Rad uključuje iskop sloja slabog materijala u temeljnom tlu s odvozom na odlagalište, te njegovu zamjenu izradom zbijenog nasipnog sloja od mehanički zbijene drobljene kamene mješavine 0/31.5 mm prosječne debljine 25cm.
Obračun radova:
|  | Prema kubičnom metru ugrađenog temeljnog tla | m3 | 283
2.5 | 2-08.4 | UREĐENJE SLABONOSIVOG TEMELJNOG TLA I POSTELJICE GEOTEKSTILOM
Planiranje i poravnanje eventualnih neravnina na temeljnom tlu i nabava, dobava i polaganje geotekstila kvalitete i klasifikacije prema OTU. Geotekstil tip 300g/m2. Rad obuhvaća polaganje geotekstila na pripremljeno temeljno tlo s preklapanjem i šivanjem/zavaraivanjem (prema uputama proizvođača). Preklapanje treba izvesti u smjeru nasipanja materijala.
Obračun radova:
|  | Prema kvadratnom metru ugrađenog geotekstila | m2 | 2614
2.6 | 2-09.1 | IZRADA NASIPA OD ZEMLJANIH MATERIJALA
Izrada nasipa od zemljanog materijala dobivenog iz iskopa. Rad obuhvaća strojno razastiranje i planiranje zemljanog materijala, zbijanje ježevima, glatkim valjcima ili valjcima s kotačima na pneumaticima uz potrebno kvašenje vodom. Zbijanje nasipa u zemljanim materijalima treba izvršiti tako, da se postigne stupanj zbijenosti u odnosu na standardni Proctor-ov postupak Sz≥100%, odnosno modul stišljivosti Ms≥25MN/m2.
Nasip se obavlja prema visinskim kotama iz projekta.
|  | Po kubičnom metru stvarno izvedenog nasipa. | m3 | 3109
2.7 | 2-09.2 | IZRADA NASIPA OD MIJEŠANIH MATERIJALA
Nabava, dobava i razastiranje miješanih materijala, te grubo planiranje i sabijanje materijala prema dimenzijama i nagibima iz projekta. Nasip od miješanih materijala radi se na mjestima zatrpavanja postojećih jaraka, depresija iznad kojih će se nalaziti kolnička konstrukcija ili u blizini kolničke konstrukcije kako bi se učvrstio rub ceste. Debljina nasipnog sloja mora biti u skladu s vrstom nasipnog materijala te uporabljenim građevinskim strojevima. Traženi modul stišljivosti mjeren kružnom pločom promjera ø300mm mora biti Ms≥40MN/m2. Za nasip se može koristiti dio miješanih materijala dobiven iskopom postojeće kolničke konstrukcije ukoliko odgovara prema O.T.U.
Nasip se obavlja prema visinskim kotama iz projekta.
|  | Po kubičnom metru stvarno izvedenog nasipa. | m3 | 8015
2.8 | 2-10.1 | IZRADA POSTELJICE OD ZEMLJANIH MATERIJALA
Rad obuhvaća strojno grubo i fino planiranje, zbijanje glatkim valjcima ili valjcima s točkovima na pneumaticima. Zbijanje posteljice u zemljanim materijalima treba izvršiti tako, da se postigne stupanj zbijenosti u odnosu na standardni Proctor-ov postupak Sz≥100%, odnosno modul stišljivosti Ms≥30MN/m2 na posteljici kolničke konstrukcije.
Obračun radova po četvornom metru stvarno izvedene posteljice kolničke konstrukcije
|  | - posteljica kolničke konstrukcije; Ms≥30MN/m2 | m2 | 8713
2.9 | 2-10.2 | IZRADA POSTELJICE OD MIJEŠANIH MATERIJALA
Rad obuhvaća strojno grubo i fino planiranje, zbijanje glatkim valjcima ili valjcima s točkovima na pneumaticima. Zbijanje posteljice u miješanim materijalima treba izvršiti tako, da se postigne stupanj zbijenosti u odnosu na standardni Proctor-ov postupak Sz≥100%, odnosno modul stišljivosti Ms≥35MN/m2
Obračun radova:
|  | - po četvornom metru stvarno izvedene posteljice | m2 | 4692
2.10 | 2-15 | ZAŠTITA POKOSA I DRUGIH POVRŠINA IZLOŽENIH EROZIJI
2.10.1 | 2-15.1 | ZAŠTITA POKOSA PRIMJENOM HUMUSNOG MATERIJALA I TRAVNATE VEGETACIJE
Ovaj rad obuhvaća zaštitu pokosa nasipa, koji je izložen djelovanju malih količina vode. Zaštita se izvodi primjenom humusnog materijala i travnate vegetacije na površinama određenim projektom. Humusni materijal dobiven je iz iskopa za glavnu trasu, a mješavinu trave potrebno je nabaviti, transportirati na gradilište i ugraditi prema danom opisu. Humus se nanosi počinjući od dna pokosa prema vrhu. Debljina humusnog sloja iznosi 15cm. Humusni se sloj planira i zbija lakim nabijačima. Po fino uređenom humusnom sloju sije se trava. Vrsta i mješavina trave odabire se u ovisnosti o ekološkim uvjetima zbog sigurnosti rasta vegetacije. Količina sjemena iznosi oko 5,1-8,0 g/m2, a gnojiva oko 80 g/m2.
Obračun radova:
|  | Po četvornom metru stvarno izvedene površine | m2 | 4330
2.10.2 | 2-15.7 | ZAŠTITA POKOSA POMOĆU KOŠARA (GABIONA)
Ovaj rad obuhvaća zaštitu pokosa pomoću košara (gabiona), na površinama određenim projektom ili prema zahtjevu nadzornog inženjera uz suglasnost projektanta. Svi iskopi za ovu stavku su obračunati u stavci 2.2, uređenje temeljnog tla u stavci 2.3., dok je nasip miješanim materijalom prostora iza gabiona obračunat u stavci 2.7. Stavka uključuje sve radove, prijevoze, prijenose i sl. potrebne za potpuno i stručno dovršenje stavke.
Obračun radova:
2.10.2.1 |  | Beton podloge C16/20
|  | Izrada podloge betonom C 16/20 u iskopu. Beton se izvodi u širini od 1.35m, odnosno prema grafičkim prilozima projekta, visina sloja 20 cm. Betoniranje počinje nakon što je iskop primio Nadzor. Beton mora odgovarati odredbama Tehničkih propisa za beton. | m3 | 56
2.10.2.2 |  | Nabava i ugradnja sustava gabiona
Specifikacije sustava: - dvostruko pletena mreža tip 8x10 cm; - mreža od žice galvanizirane galfanom (95% cink, 5% aluminij-mišmetal) s PVC oblogom Ø2,7/3,7 mm; - rubovi mreže završeni žicom Ø3,9 mm radi pojačanja i lakšeg spajanja; - vlačna čvrstoća žice 38-50 kg/mm2 u skladu sa BS 1052/80 “Mild Steel Wire” ili JEDNAKOVRIJEDNO ______________________________________ - izduljenje žice >10%; - galvanizacija galfanom 260-290 g/m2 u skladu s ASTM A 856/A856M:1997 ili JEDNAKOVRIJEDNO_______________________________________ - obloga žice od PVC-a nominalne debljine 0,5 mm, UV stabilna i otporna na visoke temperature; - PVC-U UV otporan prema ASTM D 1499-92 i ASTM G23-93 ili JEDNAKOVRIJEDNO _________________________________________ - boja PVC-U: siva RAL 7037 prema ASTM D 1482-57T ili JEDNAKOVRIJEDNO ___________________________________________ - otpornost na habanje prema ASTM D1242-56(75), test metoda A ili JEDNAKOVRIJEDNO ___________________________________________ - otpornost na visoke temperature prema ASTM D1203-89 i ASTM D2287-92 ili JEDNAKOVRIJEDNO ______________________________________
Tumač oznaka: - Tip A x B x C označava: A - duljina gabionskog koša B - širina koša C - visina koša;
2.10.2.2.1 |  | - element dimenzija 1.00x1.00x1.00 m | kom | 476
2.10.2.2.2 |  | - element dimenzija 1.00x1.00x0.50 m | kom | 62
2.10.2.3 |  | Ugradnja kamena u koševe sustava gabiona
|  | Nabava, dovoz i ugradnja lomljenog kamena za ispunu gabiona, probranog u kamenolomu, dimenzija 7 - 30 cm, otpornog na smrzavicu. Kamen se u koševe slaže ručno kao suhozid. U cijenu stavke uključena je dobava atesta o podobnosti materijala za ugradnju, što osigurava Izvođač | m3 | 507
2.11 | 2-16.1 | IZRADA BANKINA I BERMI OD ZRNATOG KAMENOG MATERIJALA
2.11.1 |  | Izrada bankina od zrnatog kamenog materijala. Debljina sloja zrnatog kamenog materijala bankine u zbijenom stanju iznosi 10cm, a širina bankine prema detaljima iz projekta. Rad obuhvaća dobavu zrnatog kamenog materijala, razastiranje, planiranje i zbijanje. Razastiranje i planiranje obavlja se strojno grejderom uz potreban ručni rad. Zbijanje se obavlja glatkim valjcima ili valjcima s točkovima na pneumaticima uz potrebno kvašenje vodom.
Obračun radova:
2.11.1.1 |  | Po dužnom metru stvarno izvedene bankine širine 1.2m | m' | 420
2.11.1.2 |  | Po dužnom metru stvarno izvedene bankine širine 1.0m | m' | 1990
2.11.2 |  | Izrada bermi od zrnatog kamenog materijala. Debljina sloja zrnatog kamenog materijala berme u zbijenom stanju iznosi 10cm, a širina berme prema detaljima iz projekta. Rad obuhvaća dobavu zrnatog kamenog materijala, razastiranje, planiranje i zbijanje. Razastiranje i planiranje obavlja se strojno grejderom uz potreban ručni rad. Zbijanje se obavlja glatkim valjcima ili valjcima s točkovima na pneumaticima uz potrebno kvašenje vodom.
Obračun radova:
|  | Po dužnom metru stvarno izvedene berme širine 0.75m | m2 | 720
Ukupno 2.) - ZEMLJANI RADOVI (kn):
3.) |  | ODVODNJA
3.1 | 3-01 | POVRŠINSKO ODVODNJAVANJE
| 3-01.1 | ODVODNI JARCI
3.1.1 | 3-01.1.1 | JARAK BEZ OBLOGE
Strojni iskop jaraka u tlu s uređenjem dna i pokosa jarka prema projektu s odbacivanjem materijala u stranu, razastiranjem i planiranjem materijala iz iskopa, te utovarom viška iskopa. Stavka uključuje i prijevoz viška materijala na odlagalište.
Obračun radova:
Rad se mjeri u m3 stvarnog iskopa jarka.
|  | Iskop odvodnih jaraka na glavnoj trasi i priključcima cesta, te profiliranje i izmuljenje postojećih jaraka | m3 | 2744
3.1.2 | 3-01.1.2 | JARAK OBLOŽEN BETONOM - MONOLITNO
Rad obuhvaća iskop jarka s uređenjem dna i pokosa jarka prema projektu kao i izradu betonskih pragova (beton C20/25, b/h=30/60cm) te nabavu, dobavu i ugradnju obložnog betona C 30/37 debljine 15 cm. U cijeni stavke je podloga od podložnog šljunka; d=10cm na dnu jarka, odnosno od geotekstila 300g/m2 na pokosima, te oplata i armatura (Q-196 obostrano), te sav dodatan rad i materijal potreban za potpuno dovršenje stavke.
Obračun radova prema m2 izrađene obloge:
|  | Oblaganje jarka oblogom debljine 15cm, uključujući i izradu podloge obračunava se u m2 stvarnog oblaganja jarka mjereno prema razvijenoj površini betonske obloge. Mjesta obloge prikazana na situaciji. | m2 | 188
3.2 | 3-02.1 | IZRADA PROCJEDNICA
Rad obuhvaća nabavu, dobavu i ugradnju zrnatog kamenog materijala granulacije 31,5/63 mm za izvedbu tankog sloja kao produžetka donjeg nosivog sloja kolničke konstrukcije u širini niže bankine, na isplaniranu podlogu u širini od 1,50 m, debljini 0,10 m na svakih 20,0 m trase. Materijal se ugrađuje i sabija laganim sredstvima za sabijanje do modula stišljivosti koji iznosi Ms ≥ 35 MN/m2. U stavku je uključen i iskop nasipa bankine i kasnije zatrpavanje za potrebe izvedbe procjednica, te utovar i odvoz viška materijala na deponiju po izboru Izvođača i uređenje deponije.
Obračun radova:
|  | Rad se mjeri i obračunava u kubičnim metrima (m3) ugrađenog zrnatog kamenog materijala. | m3 | 16
3.3 | 3-02.2 | IZRADA PLITKIH DRENAŽA
Rad obuhvaća strojni iskop, uz potreban ručni rad, materijala za drenažni rov u “C” kategoriji tla poprečnog presjeka prema projektu.
Drenažne cijevi su tvornički proizvedene perforirane cijevi od tvrdog PVC profila 11cm i 16cm. Drenaža u drenažnom rovu: Betonska podloga se ugrađuje na uređenu podlogu prema projektu najniže klase C 20/25; u količini od 0,015m3/m'. Ugradnja filtarskog sloja od drenažnog šljunka prema projektu izvodi se nakon ugradnje drenažne cijevi, u količini od 0,08 m2/m'.
Obračun radova po metru dužnom (m') izvedenog drenažnog sustava prema projektu:
3.3.1 |  | - drenaža drenažnog rova; ø110mm | m' | 235
3.3.2 |  | - drenaža zidova od gabiona; ø160mm | m' | 200
3.4 | 3-03 | CESTOVNI PROPUSTI
Izrada cijevnih betonskih propusta različitih promjera. Izrada obuhvaća profiliranje rova za cijevi, utovar i odvoz viška materijala na deponiju koju osigurava Izvoditelj, deponiranje i uređenje deponije, nabavu, izvedbu podložnog betona C16/20; d=10cm, nabavu, dobavu i ugradnju armiranobetonske podloge od betona klase min C25/30; d=20cm ispod cijevi armirane sa armaturom B500B, nabavu, dobavu i ugradnju betonskih cijevi, nabavu, dobavu, ugradnju geotekstila oko betonskih cijevi, nabavu, dobavu, ugradnju i zbijanje mješovitog materijala 0/32mm kao ispune rova do kote posteljice, te kontrolu kvalitete izvedenog propusta. Zatrpavanje rova smije započeti tek nakon što Nadzorni inženjer primi ugrađene cijevi, a iste se prije toga moraju podvrći kontrolnom ispitivanju prema propisima za kanalizacijske radove. Betonske cijevi moraju biti atestirane, a njihovu primjenu odobrava Nadzorni inženjer.
Obračun se vrši po m' ugrađene betonske cijevi, a u njega ulazi sav potreban materijal i rad do potpunog dovršenja propusta.
3.4.1 |  | Betonski cijevni propusti promjera ø400mm | m' | 10
3.4.2 |  | Betonski cijevni propusti promjera ø600mm | m' | 65
3.5 | 3-04.7 | RUBNJACI
| 3-04.7.1 | Izrada betonskih rubnjaka
Dobava i ugradba betonskog rubnjaka poprečnog presjeka 18/24 i 8/20cm na prethodno izvedenu podlogu od svježeg betona. Beton ugrađenog rubnjaka mora biti klase C 35/45, XF4, dmax=8mm, otporan na smrzavanje i soli za odmrzavanje.
Obračun radova:
Rad se mjeri u metrima (m') postavljenih rubnjaka prema detaljima iz projekta, uključivo s izvedbom podloge.
3.5.1 |  | Ugradnja rubnjaka 18/24cm uz rub kolnika (rigoli) ili kolnih prilaza. Rubnjak se ugrađuje u betonsku podlogu od betona zadanog normiranog sastava C16/20 u količini od 0,08 m3/m', a sve prema detaljima iz projekta. | m' | 660
3.5.2 |  | Rubnjaci 8/20cm uz kolne ulaze položeni u podlogu od betona zadanog normiranog sastava C16/20 u količini od 0,03m3/m', a sve prema detaljima iz projekta. | m' | 40
3.6 | P.T.U.1 | KOLNI PRILAZI
Napomena: Rušenje postojećih kolnih prilaza zbog uklapanja na novoprojektirane prometne površine je obračunato u stavci 1.2.2., a ugradnja rubnjaka u stavci 3.5.2.
Rad obuhvaća izradu novih kolnih prilaza. Kolni prilaz je omeđen sa parkovskim rubnjacima 8/20cm. Stavka uključuje sve potrebne iskope, nasipe, utovare, transporte, deponiranje i sl., te rad i materijale potrebne za potpuno dovršenje stavke. Zbijanje vršiti vibrovaljcima do traženog modula stišljivosti; Ms=80MN/m2.
Obračun radova:
Kolni prilaz tip 1 - kolni prilaz se izvodi sa završnim slojem od asfalta, debljine 5cm, te min. 40cm kamena 0/63mm.
3.6.1 |  | - AC 16 surf 50/70 AG4 M4; d=5cm | m2 | 240
3.6.2 |  | - nosivi sloj od zrnatog kamenog materijala 0/63mm, d=min. 40cm | m3 | 108
3.7 | 3-04 | UGRADNJA BETONSKE TRAPEZNE KANALETE
Ugradnja betonske kanalete 60×57,9/70,4×25/30cm od betona minimalne klase C25/30; XF2. Izrada obuhvaća sve potrebne iskope i nasipe, pripremu podloge kanalete, izradu podložnog sloja betona C16/20 u količini od cca 0,065m3/m', postavljanje betonske kanalete, spajanje elemenata, izradu vanjskog spoja u cementnom mortu 1:3. Stavka uključuje sav potreban rad i materijal za propisanu ugradnju elemenata. Točna mjesta ugradnje odrediti sa Nadzornim inženjerom.
Obračun radova po m' ugrađene kanalete:
|  | - betonska trapezna kanaleta | kom | 320
3.8 | 7-01 | IZRADA AB ZIDOVA CIJEVNIH PROPUSTA
Izrada okomitih armirano-betonskih čeonih zidova za cijevne betonske propuste, debljine d=30cm sa temeljnom stopom b/h=80/80cm na uljevu i izljevu. Izrada obuhvaća iskope za temelje čeonih zidova, dobavu i ugradnju podložnog betona C16/20, d=10cm, izradu oplate i armature, te nabavu, dobavu, ugradnju i njegu betona čeonog zida, C 30/37. Stavka obuhvaća i sve ostale radove i materijal potrebne za dovršenje zida.
Obračun radova:
3.8.1 |  | - beton C30/37 | m3 | 58
3.8.2 |  | - podložni beton C16/20 | m3 | 4.16
3.8.3 |  | - armatura B500B | kg | 4640
3.9 | 7-01 | IZRADA AB ZIDA I ULJEVNOG OKNA CIJEVNOG PROPUSTA - propust u km 1+364,60
Izrada armirano-betonskog uljevnog okna i izljevnog zida. Detalji uljevnog okna su vidljivi na grafičkim prilozima. Izljevni zid se izvodi kao AB kocka dimenzija 1,0×1,0×1,0m, a čelo zida mora biti usklađeno sa okolnim gabionima. Izrada obuhvaća iskope za temelje AB objekata, dobavu i ugradnju podložnog betona C16/20, d=10cm odnosno d=20cm, izradu oplate i armature, te nabavu, dobavu, ugradnju i njegu betona čeonog zida, C 30/37. Stavka obuhvaća i sve ostale radove i materijal potrebne za dovršenje objekata.
Obračun radova:
3.9.1 |  | - beton C30/37 | m3 | 2.8
3.9.2 |  | - podložni beton C16/20 | m3 | 0.564
3.9.3 |  | - armatura B500B | kg | 224
Ukupno 3.) - ODVODNJA (kn):
4.) |  | KOLNIČKA KONSTRUKCIJA
4.1 | 5-01 | NOSIVI SLOJEVI OD ZRNATOG KAMENOG MATERIJALA
Izrada donjeg nosivog sloja od mehanički zbijene drobljene kamene mješavine 0/63 debljine min 45cm u ispod novoprojektiranog kolnika i rigola, te min 40cm ispod priključaka na postojeće kolnike. Zbijanje vršiti vibrovaljcima do traženog modula stišljivosti Ms=100MN/m2 za kolnik i rigole. Rad obuhvaća dobavu materijala, razastiranje, planiranje i zbijanje.
Obračun radova:
Rad se mjeri u kubičnim metrima.
4.1.1 |  | nosivi sloj od drobljenog kamenog materijala min 45cm ispod novoprojektiranog kolnika i rigola, kamen 0/63mm | m3 | 5516
4.1.2 |  | nosivi sloj od drobljenog kamenog materijala ispod priključaka na postojeće kolnike, debljine sloja od min 40cm, kamen 0/63mm | m3 | 326
4.2 | 13108-1 | HABAJUĆI SLOJEVI (AC surf)
Strojna izrada asfaltnog habajućeg sloja (AC surf), proizvedenog i ugrađenog po vrućem postupku, vrste bitumena i agregata prema potvrđenom radnom sastavu.
U cijenu je uključena nabava i prijevoz prethodno strojno proizvedene mješavine od agregata i bitumena kao veziva, nazivne veličine najvećeg zrna, vrste kamenog materijala i granulometrijskog sastava prema odredbama u projektu i u skladu prema: HRN EN 13043:2003 (agregati)ili JEDNAKOVRIJEDNO ______________________________________; HRN EN 12591:2009 (cestograđevni bitumen) ili JEDNAKOVRIJEDNO ______________________________________ i HRN EN 13108-1:2007 (asfaltbeton) ili JEDNAKOVRIJEDNO ______________________________________, te utovar, prijevoz, i strojna ugradba (razastiranje i zbijanje).
Izvedba, kontrola kakvoće i obračun prema HRN EN 13108-1 ili JEDNAKOVRIJEDNO ______________________________________
U cijenu izvedbe habajućeg sloja uključeno je čišćenje podloge te nabava, prijevoz i po potrebi prskanje bitumenskom emulzijom prije izvedbe samog sloja u količini od 0.30 kg/m2.
Obračun radova po m2 ili toni:
4.2.1 |  | Izrada asfaltnog habajućeg sloja AC 16 surf 50/70 AG4 M4-E debljine 7 cm na glavnoj trasi i rigolima. | m2 | 8759
4.2.2 |  | Izrada asfaltnog habajućeg sloja AC 16 surf 50/70 AG4 M4-E debljine 5 cm na priključcima | m2 | 491
4.2.3 |  | Izrada asfaltnog habajućeg sloja AC 16 surf 50/70 AG4 M4-E na mjestima uklapanja novoprojektiranog kolnika sa postojećim. | t | 10
4.3 | P.T.U.2 | UGRADNJA MREŽE ZA ARMIRANJE ASFALTA
Nabava, dobava i ugradnja mreže za armiranje asfalta u svrhu sprečavanja nastanka pukotina na spoju postojeće kolničke konstrukcije i novoprojektirane. Mreža se ugrađuje u širini od 1m (50cm iznad postojeće konstrukcije, 50cm iznad nove). Stavka uključuje sav rad i materijal do potpunog dovršetka stavke.
Obračun radova:
|  | Po kvadratnom metru ugrađene mreže | m2 | 50
Ukupno 4.) - KOLNIČKA KONSTRUKCIJA (kn):
5.) |  | OPREMA CESTE
| 9-01.4 | PRIVREMENA REGULACIJA PROMETA
Radovi nemogu započeti bez privremene regulacije prometa za vrijeme izvođenja radova. Izvođač je dužan osigurati projekte privremene regulacije prometa, te pri sastavljanju ponude obići buduće gradilište te ukalkulirati u ponudu prometne znakove privremene regulacije prometa u potrebnom broju, obliku i s tehničkim obilježjima u skladu s napredovanjem radova i zahtjevima zakonom nadležnih institucija, kao i ishođenje svih potrebnih suglasnosti. Nakon završetka svih radova znakovi privremene regulacije prometa moraju se ukloniti i ostaju u vlasništvu Izvođača radova. Radovi se posebno ne obračunavaju i ne naplaćuju već ih treba uključiti u cijenu horizontalne i vertikalne prometne signalizacije predviđene ovim troškovnikom. Prema OTU 0-24.
5.1 | 9-01 | PROMETNI ZNAKOVI (OKOMITA SIGNALIZACIJA)
Ovaj rad obuhvaća nabavu i postavljanje svih vrsta prometnih znakova u svemu prema projektu prometne opreme ceste. Prometni znakovi svojom vrstom, značenjem, oblikom, bojom, veličinom i načinom postavljanja trebaju biti u skladu s Pravilnikom o prometnim znakovima, signalizaciji i opremi na cestama (N.N. 33/05, 64/05 i 155/05), te HR normama ili JEDNAKOVRIJEDNO ______________________________________.
Prometni znakovi pričvršćuju se na stupove koji su izrađeni od Fe cijevi i zaštićeni protiv korozije postupkom vrućeg cinčanja, na pocinčane FeZn stupove semafora Ø60,3 mm ili konzole semafora s uporabom dizalice na načina da ne zaklanjaju lanterne semafora. Pri postavljanju prometni znak treba zakrenuti za 3-5° u odnosu na os prometnice da se izbjegne intenzivna refleksija i smanji kontrast oznaka, znaka i pozadine koja je osvijetljena. Klasa retrorefleksije sukladno Pravilniku. Na isti se stup ne smije postaviti više od dva prometna znaka. Na istom stupu ukoliko je više prometnih znakova klasa retrorefleksije mora biti ona veća (II ili III). Stupovi znakova postavljaju se u betonske temelje minimalne kakvoće betona C 16/20, oblika zarubljene piramide čije su stranice donjeg kvadrata 30 cm i gornjeg 20 cm.
Obračun radova: Postavljanje prometnih znakova obračunava se po komadu postavljenog znaka zajedno sa stupom i temeljem.
5.1.1 | 9-01.1 | PROMETNI ZNAKOVI OPASNOSTI
Prometni se znakovi opasnosti (oblika istostraničnoga trokuta) postavljaju na stupove kružna presjeka ili na pocinčani FeZn stup semafora Ø60,3 mm. Dimenzije znakova određene su Pravilnikom o prometnim znakovima, signalizaciji i opremi na cestama (N.N. 33/05, 64/05 i 155/05) i HR normama ili JEDNAKOVRIJEDNO ______________________________________. Rad obuhvaća nabavu, prijevoz i postavljanje prometnoga znaka sa stupom i temeljem ili nosačem za stup semafora. Obračunava se prema broju postavljenih znakova određenih dimenzija, uključujući stupove, sva oprema i pribor za pričvrščivanje prometnih znakova i temelje s nosivom konstrukcijom.
Obračun radova:
|  | Z A14, 60x60x60 cm | kom | 1
5.1.2 | 9-01.2 | PROMETNI ZNAKOVI IZRIČITIH NAREDBI
Prometni znakovi izričitih naredbi su kružnog oblika (iznimno osmerokut ili istostraničan trokut) i postavljaju se na stupove kružna presjeka ili na pocinčani FeZn stup semafora Ø60,3 mm. Dimenzije znakova određene su Pravilnikom o prometnim znakovima, signalizaciji i opremi na cestama (N.N. 33/05, 64/05 i 155/05) i HR normama ili JEDNAKOVRIJEDNO ______________________________________. Rad obuhvaća nabavu, prijevoz i postavljanje prometnoga znaka sa stupom i temeljem ili nosačem za stup semafora. Obračunava se prema broju postavljenih znakova određenih dimenzija, uključujući stupove, sva oprema i pribor za pričvrščivanje prometnih znakova i temelje s nosivom konstrukcijom.
Obračun radova:
5.1.2.1 |  | Z B31, Ø 60 cm | kom | 7
5.1.2.2 |  | Z B32, Ø 60 cm | kom | 4
5.1.2.3 |  | Z B02, osmerokut; 60 cm | kom | 3
5.1.3 | 9-01.3 | PROMETNI ZNAKOVI OBAVIJESTI
Prometni znakovi obavijesti su oblika kruga, kvadrata ili pravokutnika, a postavljaju na stupove kružna presjeka ili na pocinčani FeZn stup semafora Ø60,3 mm. Rad obuhvaća nabavu, prijevoz i postavljanje prometnoga znaka sa stupovima i temeljima ili nosačima za stup semafora. Obračunava se prema broju postavljenih znakova određenih dimenzija, uključujući stupove, sva oprema i pribor za pričvrščivanje prometnih znakova i temelje s nosivom konstrukcijom.
Obračun radova:
5.1.3.1 |  | Z C08, 60x60cm | kom | 2
5.1.3.2 |  | Z C11, Ø 60 cm | kom | 4
5.1.3.3. |  | Z C79, 120x50 cm | kom | 1
5.1.3.4 |  | Z C80, 120x50 cm | kom | 1
5.1.4 | 9-01.5 | DOPUNSKE PLOČE
Dopunske ploče oblika kvadrata ili pravokutnika postavljaju se na stupove kružna presjeka. Rad obuhvaća nabavu, prijevoz i postavljanje prometnoga znaka. Obračunava se prema broju postavljenih znakova određenih dimenzija, uključujući svu opremu i pribor za pričvrščivanje prometnih znakova. Dopunske ploče mogu se postavljati samo na stup s prometnim znakom, ispod prometnog znaka.
Obračun radova:
5.1.4.1 |  | Z E07, 60 x 40 cm | kom | 1
5.1.4.2 |  | Z E35, 60 x 60 cm | kom | 3
5.1.5 | 9-01.4 | IZRADA PROJEKTA PRIVREMENE REGULACIJE PROMETA
Izrada projekta privremene regulacije prometa - 5 primjeraka. Projekt treba izraditi u skladu sa zakonskim odredbama.
|  | Obračun radova: | komplet | 1
5.2 | 9-02 | OZNAKE NA KOLNIKU
Ovaj rad obuhvaća izradu oznaka na kolniku (sav rad djelatnika i strojeva i sav materijal) za reguliranje prometa koje su definirane u Pravilniku o prometnim znakovima, signalizaciji i opremi na cestama (N.N. 33/05, 64/05 i 155/05), HR normama ili JEDNAKOVRIJEDNO ______________________________________ i O.T.U. Oznake na kolniku dijele se na: • uzdužne oznake na kolniku, • poprečne oznake na kolniku, • ostale oznake na kolniku. Boje i dimenzije oznaka određene su Pravilnikom i pripadajućim normama. U cijenu je potrebno uključiti i tzv "markiranje".
5.2.1. | 9-02.1 | UZDUŽNE OZNAKE NA KOLNIKU
Pod uzdužnim oznakama na kolniku razumijevaju se crte obilježene paralelno s osi kolnika, a služe za detaljno utvrđivanje načina upotrebe kolničke površine.
Obračun radova:
5.2.1.1. |  | - puna crta (razdjelna); š=10 cm; bijela | m' | 525
5.2.1.2 |  | - crta upozorenja 6+3 (razdjelna); š=10 cm; bijela | m' | 405
5.2.1.3 |  | - isprekidana crta 3+6 (razdjelna); š=10 cm; bijela | m' | 500
5.2.1.4 |  | - isprekidana crta 1+1 (razdjelna); š=10 cm; bijela | m' | 60
5.2.2. | 9-02.2 | POPREČNE OZNAKE NA KOLNIKU
Obračun radova:
|  | - crta zaustavljanja - puna bijela; | m | 15
5.3. | 9-02.3 | OSTALE OZNAKE NA KOLNIKU
Za oznake na kolniku mora biti upotrijebljen materijal ili boja koji bitno ne smanjuju hvatljivost kolnika. Oznake na kolniku ne smiju biti više od 0,6 cm iznad razine kolnika, a ako su kao oznake na kolniku upotrijebljene kovinske glave, one ne smiju biti više od 1,5 cm iznad razine kolnika.
Obračun radova:
|  | natpis "STOP"; bijela | kom | 1
5.4. | 4-01.2, 4-01.3 | ZAŠTITNA OGRADA TIP JO NIVO ZADRŽAVANJA H1
Rad obuhvaća nabavu, prijevoz, montiranje i ugradnju zaštitne ograde tip JO (H1) ili JEDNAKOVRIJEDNO ______________________________________ (uključivo i kosi završetci, poluokrugli završetci, stupovi i sl.) na mjestima određenim projektom. Stavkom je obuhvaćen sav potreban pribor, rad, oprema i materijal do potpunog dovršenja ograde i pribor, materijal i oprema za završetke ograda
Obračun radova:
|  | prema m' postavljane ograde | m' | 412
5.5. | 9-07 | OSTALA OPREMA
Rad obuhvaća nabavu, dopremu i ugradnju projektirane prometne opreme.
Obračun radova:
5.5.1 |  | Z K01, 12 x120 cm | kom | 9
5.5.2 |  | Z K13, 150 x 50 cm | kom | 2
5.5.3 |  | Z K14, 50 x 50 cm | kom | 4
Ukupno 5.) - OPREMA CESTE (Kn):
6.) |  | KONTROLA IZVEDBE
Troškovi kontrolnih ispitivanja kvalitete i izvedenih radova; što podrazumijeva kontrolna ispitivanja na trasi, uzimanje uzoraka i njihovu laboratorijsku obradu i ispitivanje svih ugrađenih slojeva kolničke konstrukcije i betonskih konstrukcija sa izvješćima o provedenim kontrolnim ispitivanjima posteljice i mehanički zbijenog nosivog sloja kolničke konstrukcije i kontrolnim ispitivanjima proizvedenih asfaltnih mješavina i svojstvima neporemećenih uzoraka iz kolnika cestovne prometnice, te izvješćem za betonske konstrukcije. Ispitivanje se mora vršiti u skladu sa "Programom kontrole i osiguranja kakvoće", prema OTU, Hrvatske ceste d.o.o., knjge I, II, III i IV, 2001. godina. U cijeni su obuhvaćena sva potrebna kontrolna ispitivanja za prometne površine i objekte na dionici. Tekuća ispitivanja su obaveza izvođača radova i nisu obuhvaćena u ovoj cijeni.
|  | Obračun radova: | komplet | 1
Ukupno 6.) - KONTROLA IZVEDBE (Kn):

## REKAPITULACIJA GRAĐEVIINSKI
Investitor: | GRAD SLATINA Trg sv. Josipa 10, 33520 Slatina
Građevina: | REKONSTRUKCIJA CESTE ZA GOLENIĆ; u k.o. Lukavac i k.o. Bokane
| Broj projekta: | 20/2016-GP
| Mjesto i datum izrade: | Osijek, studeni 2016.g.
| Vrsta projekta: | Građevinski projekt ceste i oborinske odvodnje
| Razina obrade: | GLAVNI PROJEKT
REKAPITULACIJA - MAPA I:
1. | PRIPREMNI RADOVI
2. | ZEMLJANI RADOVI
3. | ODVODNJA
4. | KOLNIČKA KONSTRUKCIJA
5. | OPREMA CESTE
6. | KONTROLA IZVEDBE
UKUPNO:
| PDV: |  | 25%
SVEUKUPNO S PDV-om:

## ELEKTROTEHNIČKI
MAPA II. - ELEKTROTEHNIČKI PROJEKT - TROŠKOVNIK
Redni broj |  |  | Specifikacija radova | Jedinica mjere | Količina | Jedinična cijena | Ukupna cijena
A |  |  | ZAŠTITA I IZMJEŠTANJE POSTOJEĆIH ELEKTRONIČKIH KOMUNIKACIJSKIH INSTALACIJA
A1. |  |  | ZAŠTITA POSTOJEĆIH ELEKTRONIČKIH KOMUNIKACIJSKIH INSTALACIJA
| 1. |  | Lociranje postojećih EK instalacija i pažljivi ručni iskop rova u zemlji III kategorije:
|  | a. | rov širine 0,4 m, dubine 0,8 m i dužine 35m | m3 | 11.2
| 2. |  | Pijesak granulacije 0-4 mm za zasipavnje cijevi pijeskom (10 cm) s nasipavanjem slojem pijeska iznad gornje razine cijevi (10cm) (ukupna debljine slojeva pijeska 20 cm) | m3 | 2.8
| 3. |  | Nabava, isporuka i polaganje betonskih polucijevi promjera 0,4m i dužine 1m za izradu mehaničke zaštite postojećih telekomunikacijskih instalacija ispod kolnika. | m | 35
| 4. |  | Nabava isporuka i polaganje na zaštitne betonske polucijevi PVC folije širine 2m. | m | 35
| 5. |  | Nabava isporuka i polaganje upozoravajuće trake u kabelski kanal. Traka treba biti s natpisom : POZOR! TELEKOMUNIKACIJSKI KABEL! | m | 35
| 6. |  | Nabava isporuka i polaganje PVC štitnika (100x10x2; GAL štitnik) za obliježavanje i zaštitu podzemnih EK instalacija u odgovarajučoj boji. | m | 35
| 7. |  | Zatrpavanje jarka tamponom, materijalom iz iskopa,po potrebi prilagodba slijedećim slojevima kolničke konstrukcije, uređenje vanjskih površina. Stavka uključuje zbijanje rova u slojevima. | m3 | 8.4
| 9. |  | Prilagođavanje pokrova zdenca. Ova stavka obuhvaća slijedeće radove: betoniranje i saniranje okoline oko zdenca uklapanje pokrova zdenca u okolino, izrada novog betonskog vijenca zdenca. (stavka se izvodi po potrebi) | kom | 2
| 10. |  | Odvoz viška zemlje iz iskopa na deponiju. | m3 | 2.8
UKUPNO A1:
A2. |  |  | IZMJEŠTANJE POSTOJEĆIH ELEKTRONIČKIH KOMUNIKACIJSKIH INSTALACIJA
| 1. |  | Iskolčenje trase izmještene EK instalacija | m | 300
| 2. |  | Lociranje postojećih EK instalacija i pažljivi ručni iskop rova u zemlji III kategorije:
|  | a. | rov širine 0,4 m, dubine 0,8 m i dužine 300m | m3 | 96
| 3. |  | Lokalno prelaganje postojećih EK instalacija u rov izvan zone ugroženosti (kabel u zemlji, kabel u cijevi) | m | 100
| 4. |  | Pažljivi ručni iskop jame za kabelski zdenac MZD1/400 vanjskih dimenzija 78×108×98 (š×d×v) | m3 | 1.6511
| 5. |  | Dobava, montaža i ugradnja tipskog betonskog montažnog zdenca MZD1/400kN, nosivosti 400 kN i interpolacija u trasu postojeće EK infrastrukture sa uvlačenjem postojećih EK instalacija u zdence. | kom | 2
| 6. |  | Kombinirani strojno-ručni iskop (80%-20%) jarka između zdenaca i na mjestima križanja sa prometnicama za izmještanje postojeć ek infrastrukture (kabel u zemlji, kabel u cijevi), širina 0,4m, dubina 0,8m, dužina 200 m) | m3 | 64
| 7. |  | Polaganje cijevi PEE 50 mm (TK-PE50x3,0/300), u odgovarajućoj boji. Stavka uključuje sve potrebne spojnice, motažni pribor, odstojnim češljeve i sl. (2×110m) | m | 220
| 8. |  | Polaganje cijevi PVC 110×5,3 mm, u odgovarajućoj boji, za polaganje između zdenaca na križanjima s prometnicama. Stavka uključuje sve potrebne spojnice, motažni pribor, odstojnim češljeve i sl. Ugradnja na mjesta sukladno projektnoj dokumentaciji (2x110m). | m | 220
| 9. |  | Isporuka dobava i polaganje novoprojektiranog TK kabela na mjestima izmještanja postojeće EK infrastrukture. Komplet sa spajanjem u novoprojektiranim betonskim zdencima. Točan tip kabela odabrati sukladno trenutno položenom komunikacijskom kabelu. (Pretpostavka TK5950- DSL-600x2x0,5) | m | 120
| 10. |  | Izrada ravnog nastavka za pretplatnički kabel | kom | 2
| 11. |  | Pijesak granulacije 0-4 mm za izradu posteljice za polaganje cijevi (10 cm) i zasipavnje cijevi pijeskom (10 cm) s nasipavanjem slojem pijeska iznad gornje razine cijevi (10cm) (ukupna debljine slojeva pijeska 30 cm) | m3 | 36
| 12. |  | Polaganje upozoravajuće trake s odgovarajućim natpisom | m | 300
| 13. |  | Nabava isporuka i polaganje PVC štitnika (100x10x2; GAL štitnik) za obliježavanje i zaštitu podzemnih EK instalacija u odgovarajućoj boji. | m | 300
| 14. |  | Zatrpavanje jarka tamponom, materijalom iz iskopa,po potrebi prilagodba slijedećim slojevima kolničke konstrukcije, uređenje vanjskih površina. Stavka uključuje zbijanje rova u slojevima | m3 | 60
| 15. |  | Odvoz viška materijala na deponiju (udaljenost do 5 km) | m3 | 36
UKUPNO A1:
UKUPNO A:
B. |  |  | OSTALI RADOVI
| 1. |  | Mjerenje prohodnosti i tlačne izdržljivosti | kom | 1
| 2. |  | Kolčenje trase EEK | m | 300
| 3. |  | Izrada elektrotehničkog projekta izvedenog stanja. Dokumentacija se isporučuje u 3 primjerka | kom | 1
UKUPNO B:
REKAPITULACIJA
A. | ZAŠTITA I IZMJEŠTANJE POSTOJEĆIH ELEKTRONIČKIH KOMUNIKACIJSKIH INSTALACIJA
B. | OSTALI RADOVI
UKUPNO:
PDV: |  |  |  |  | 25%
SVEUKUPNO S PDV-om:

## UKUPNA REKAPITULACIJA
Investitor: | GRAD SLATINA Trg sv. Josipa 10, 33520 Slatina
Građevina: | REKONSTRUKCIJA CESTE ZA GOLENIĆ; u k.o. Lukavac i k.o. Bokane
| Zajednička oznaka projekta | REN-20/2016
| Broj projekta: | 20/2016-GP
| Mjesto i datum izrade: | Osijek, studeni 2016.g.
| Razina obrade: | GLAVNI PROJEKT
REKAPITULACIJA - MAPE:
MAPA I | GRAĐEVINSKI PROJEKT CESTE I OBORINSKE ODVODNJE
MAPA II | ELEKTROTEHNIČKI PROJEKT
UKUPNO:
| PDV: |  | 25%
SVEUKUPNO S PDV-om: