## građevinski
INVESTITOR: |  | GRAD SLATINA, TRG SV. JOSIPA 10, SLATINA
LOKACIJA: |  | RADOSAVCI 8, RADOSAVCI
GRAĐEVINA: |  | REKONSTRUKCIJA DRUŠTVENOG DOMA
U RADOSAVCIMA
T R O Š K O V N I K
Br.st. | SADRŽAJ STAVKE | Jed. mjere |  | Količina |  | Jedinična cijena | Ukupno
GRAĐEVINSKI RADOVI
I) | PRIPREMNI RADOVI
1. | Uređenje i održavanje gradilišta koje se sastoji
od postavljanja kontejnera, sanitarnog prostora,
skladišnog prostora, komunikacija, signalizacije,
instalacija i svega što je potrebno da gradilište
funkcionira u skladu sa Zakonom o zaštiti na
radu sukladno elaboratu uređenja gradilišta.
|  | paušal |  | 1
PRIPREMNI RADOVI UKUPNO:
II) | RUŠENJA I DEMONTAŽE
1. | Demontaža postojeće vanjske stolarije. U
cijenu stavke sav potreban rad, utovar U
vozila te odvoženje na odlagalište
građevinskog otpada udaljenosti do 30 km.
| 64/92 | kom |  | 1
| 54/152 | kom |  | 1
| 102/141 | kom |  | 1
| 120/221 | kom |  | 6
| 159/157 | kom |  | 1
| 116/231 | kom |  | 1
| 118/229 | kom |  | 1
| 131/230 | kom |  | 1
2. | Skidanje postojećih slojeva poda do donje
kote nasipa. U cijeni stavke sav potreban
rad, utovar u vozilo te odvoženje na
odlagalište građevinskog materijala
udaljenosti do 30 km. Radove treba izvoditi
prema odredbama Zakona o zaštiti na radu.
|  | m2 |  | 8
3. | Razbijanje dotrajale žbuke sa zidova
prizemlja. U cijeni stavke sav potreban rad,
skela, skupljanje i utovar materijala u vozila
te odvoz na odlagalište građevinskog
materijala udaljenosti do 30 km.
|  | m2 |  | 330
4. | Ručno rušenje unutarnjeg i dijela vanjskog
zida od opeke normalnog formata debljine
25 i 38 cm. U cijeni sva potrebna podupiranja
i osiguranja te uključivo utovar otpadnog
materijala u vozilo te odvoženje na odlagalište
građevinskog otpada udaljenosti do 30 km.
Radove treba izvoditi prema odredbama
Zakona o zaštiti na radu.
|  | m3 |  | 10
5. | Ručno rušenje vanjskih dijelova zida od opeke
normalnog formata debljine 25 cm. U cijeni
sva potrebna podupiranja i osiguranja te
uključivo utovar otpadnog materijala u
vozilo te odvoženje na odlagalište
građevinskog otpada udaljenosti do 30 km.
Radove treba izvoditi prema odredbama
Zakona o zaštiti na radu.
|  | m3 |  | 1
6. | Ručno rušenje dimnjaka od opeke normalnog
formata debljine 25 cm. U cijeni sva potrebna
podupiranja i osiguranja te uključivo utovar
otpadnog materijala u vozilo te odvoženje na
odlagalište građevinskog otpada udaljenosti
do 30 km. Radove treba izvoditi prema
odredbama Zakona o zaštiti na radu.
|  | m' |  | 5.5
RUŠENJE I DEMONTAŽA UKUPNO:
III) | ZEMLJANI RADOVI
U jediničnoj cijeni stavaka iskopa treba obuhvatiti
sve popratne radnje prilikom iskopa kao što su:
- odsjecanje bočnih strana
- odbacivanje materijala od iskopa u stranu
- poravnavanje stranica i dna iskopa
- potrebno razupiranje
- potrebna osiguranja i sl.
kao i pregled terena na kojem se planira graditi
te procjeniti odnose pojedinih kategorija tla.
1. | Strojni iskop zemlje oko zgrade do donje
kote temelja za postavu drenažnih cijevi i
izolaciju temelja. Materijal iz iskopa
odbacivati na min. udaljenost 1,0 m od
iskopa. Stavka uključuje sva potrebna
osiguranja građevne jame te sve ostale
radove u cilju zaštite od urušavanja te
eventualno ispumpavanje oborinske vode.
|  | m3 |  | 60
2. | Nasip šljunka debljine 20 cm ispod bet.
podloge. Nabijanje izvesti s mehaničkim
nabijačima u slojevima. Potrebno postići
zbijenost podloge od min. 60 Mpa. U stavku
uračunati i kontrolna ispitivanja zbijenosti
podloge. Obračun po m3 u zbijenom stanju.
U svemu prema uputama te po odobrenju
nadzornog inženjera.
|  | m3 |  | 17
ZEMLJANI RADOVI UKUPNO:
IV) | ARMIRANOBETONSKI I ARMIRAČKI RADOVI
Kod betonskih radova obavezno pogledati
projekte instalacija radi ostavljanja prodora u
betonu te obavezno uzeti u obzir njegu betona
nakon ugradnje.
1. | Betoniranje donje betonske podloge iznad
sloja tamponskog šljunka. Ploča debljine
15 cm, C25/30 frakcije 0-16 mm. Ploča se
armira armaturnim mrežama prema projektu
konstrukcije (armatura iskazana posebno)
te se završno zaglađuje kao priprema za
postavu hidroizolacije. Stavka obuhvaća
nabavu, transport, ugradnju i njegu betona,
te potrebna ispitivanja i dokaze kvalitete.
Obračun po m³ ugrađenog betona.
|  | m3 |  | 13
2. | Betoniranje armiranobetonskih nadvoja
dimenzija prema projektu u glatkoj oplati,
betonom razreda tlačne čvrstoće C25/30,
frakcije 0-16 mm. Stavka obuhvaća izradu i
postavu oplate, te nabavu, transport, ugradnju
i njegu betona, te potrebna ispitivanja i
dokaze kvalitete.
Obračun po m³ ugrađenog betona i m²
izvedene oplate.
| beton: | m3 |  | 1
| oplata: | m2 |  | 15
3. | Dobava, sječenje, savijanje, postava i vezivanje
armature od bet. željeza u svemu prema
statičkom proračunu, planu savijanja armature,
sukladno važećim propisima i normama.
| a) RA 400/500 |  |  | 30
| b) MAG 500/600 |  | kg | 1000
Napomena: točna količina armature biti će poznata
nakon izrade shema armature
BETONSKI I ARMIRANOBETONSKI RADOVI UKUPNO:
V) | ZIDARSKI RADOVI
1. | Zidanje zidova debljine 20 i 38 cm običnom
blok opekom u produžnom mortu 1:2:6
marke M5. Zida se u potpuno horizontalnim
redovima s reškama d=1,5 cm, a mort se
raspoređuje po cijeloj površini debljine zida.
Opeka se prije zidanja obavezno mora
močiti u vodu. Stavka uključuje dobavu
svog potrebnog materijala, izradu skele,
te transport materijala do mjesta ugradnje.
|  | m3 |  | 10
2. | Zidanje pregradnih zidova debljine 10 cm od
pregradnog bloka u produžnom mortu 1:2:6
marke M5. Zida se u potpuno horizontalnim
redovima s reškama d=1,5 cm, a mort se
raspoređuje po cijeloj površini debljine zida.
Opeka se prije zidanja obavezno mora močiti
u vodu. Stavka uključuje dobavu svog potrebnog
materijala, izradu skele, te transport
materijala do mjesta ugradnje.
|  | m2 |  | 56
3. | Žbukanje zidova prizemlja do 2m visine sa
sanacijskom žbukom. Na saniranu
očišćenu podlogu nanosi se suhocementni
špric te suha žbuka sa smanjenom
apsorbcijom vode. Podnožje zaribati ili
izvesti izgrebanu strukturu. U cijeni
sve potrebne predradnje i skela.
|  | m2 |  | 180
4. | Žbukanje unutarnjih zidova i greda grubom
žbukom debljine 1,5 cm produženim mortom
1:2:6 i finom vapnenom žbukom 1:3 debljine
0,5 cm. Prije žbukanja sve površine prskati
rijetkim cementnim mortom. Na sve bridove
ugrađuju se kutni profili od pocinčanog lima.
Stavka uključuje dobavu i transport svog
potrebnog materijala i izradu skele.
Obračun po m² gotove površine.
|  | m2 |  | 170
5. | Dobava i ugradnja montažnih nadvoja. Nadvoje
izvesti u kompletnoj širini zida i potrebne
dužine uključujući ležajeve. Stavka uključuje
sav potrebni materijal, izradu skele, te
transport materijala do mjesta ugradnje.
Navedena širina označava svijetlu širinu
otvora. Nadvoji se izvode u zidovina debljine
10 cm.
Obračun po kom kompletno izvedenog nadvoja.
| širina otvora 70 |  | kom | 4
6. | Izvedba betonske podloge - estriha. Rad
obuhvaća dobavu materijala, unutrašnji
transport i izradu betonske plivajuće
podloge (položene na toplinsku izolaciju),
što uključuje pripremu površine, razastiranje
i ugradbu podloge, završnu obradu prema
uvjetima za polaganje poda i zaštitu.
Podloga se izvodi od sitnozrnog betona
C12/15 te se armira PP vlakancima.
Stavka obuhvaća i izradu reške na mjestima
sudara sa zidovima, stupovima i ostalim
vertikalnim elementima konstrukcije s
umetkom od ekspandiranog polistirena
d=1 cm. Obračun po m² gotove površine.
| 7 cm | m2 |  | 150
7. | Zidanje montažnog dimnjaka unutrašnjeg
promjera cijevi Ø16 mm. Dimnjak za peći na
pelete. U cijenu stavke ulaze svi fazonski
komadi kao kond. posuda,vrata za čišćenje,
priključak peći, toplinska izolacija, pokrovna
ploča kao i sav potreban rad i materijal.
| Ø16 | m' |  | 6
8. | Zidarska obrada zidova nakon postave
instalacija. Stavka uključuje i dobavu i
ugradnju PVC mrežice u polimerno ljepilo na
mjestima postave instalacija u širini 20 cm.
|  | m |  | 100
9. | Čišćenje građevine tijekom gradnje te završno
čišćenje i pranje prije primopredaje. Obuhvaća
sve kompletno trošak rada,transporta i materijala.
- grubo zidarsko čišćenje u svim fazama
građenja sa odvozom šute i otpada na deponiju
do 10 km motornim vozilom
- fino čišćenje i pranje svih keramičkih opločenja
stakala, vrata i prozora
|  | m2 |  | 150
ZIDARSKI RADOVI UKUPNO:
VI) | IZOLATERSKI RADOVI
1. | Priprema podloge obijanjem postojeće žbuke
Nečistoče ukloniti visokotlaćnim peračem i
četkanjem. Bušenje otvora i konsolidacija
zidova pomoću cementne mase. Bušenje
otvora promjera Ø16 u dubinu 2/3 debljine
zida u dva reda pod kutom od 30°-45° na
okomitom razmaku 10 cm. Fiksiranje
injektora pomoću brzovezujućeg i
hidrauličkog veziva. Injektiranje mase na
bazi silikonske mikroemulzije za prekid
kapilarne vlage u minimalno dvije zone.
Uklanjanje injektora i zapunjavanje otvora
pomoću bescementne mase ili cementne
mase. Premazivanje površine do injektora
s vodonepropusnim cementnim premazom
u dvije ruke. Na spoju poda i zida napraviti
holkere od cementnog morta zbog sigurnije
zaštite tog spoja, ili na spoju zajedno s
izolacijom ugraditi vodonepropusnu elastičnu
PVC traku.
|  | m' |  | 80
2. | Premazivanje cijele površine sokla (temelji u
zemlji i sokl iznad zemlje) sanacijskim
vodonepropusnim (brtvi pritisak vode >130 m
vodenog stupca) mineralnim brtvilom s
efektom naknadne kristalizacije. Ručno
nanošenje četkom u tri sloja. U cijeni sav
potreban rad i materijal.
|  | m2 |  | 60
3. | Dobava i postava ekstrudiranog polistirena
(XPS). Ekstrudirani polistiren (XPS) se
ljepljenjem postavlja na temelje u zemlji
nakon nanošenja sanacijskog premaza. U
cijeni sav rad i materijal.
| 5 cm | m2 |  | 60
4. | Dobava i postava hidroizolacijskog sloja AB
podne ploče prizemlja dvokomponentnim
polimerom modificiranim bitumenskim
premazom. Hidroizolacija se ugrađuje na
podnu ploču. Premaz se nanosi u dva sloja.
Šupljine od 5 mm i horizontalne spojeve
prethodno zatvoriti reparaturnim mortom.
Na spoju zida i podložnog betona izvesti
holker od reparaturnog morta.
|  | m2 |  | 150
5. | Dobava i izrada hidroizolacije sanitarnih
čvorova dvokomponentnim visoko fleksibilnim
fleksibilnim cementnim mortom. Izvedba u
dva sloja, u prvi sloj je potrebno ugraditi
elastičnu traku namjenjenu za rubna
brtvljenja-spoj pada i zidova u mokrim
prostorima. Hidroizolaciju uzdignuti 30 cm
na vertikalu. Na mjestima dilatacijskih fuga,
spojeva između vodoravnih i okomitih površina
te odvoda, potrebno je ugraditi gumiranu
poliestersku traku s alkalno otpornim filcem,
kutne elemente i manžete. Trake se
međusobno lijepe ljepilom. Keramičke
pločice se lijepe direktno na hidroizolaciju u
građevinskom ljepilu.
|  | m2 |  | 8
6. | Dobava i postava PE folije d=0,15 mm
ljepljena samoljepljivom trakom širine 4 cm.
Folija se postavlja u pod prizemlja. Preklope
traka izvesti minimalno 15 cm.
|  | m2 |  | 150
7. | Dobava i postava toplinske izolacije poda.
Izolacija se sastoji od ploča ekspandiranog
polistirena XPS.
| 12 cm | m2 |  | 150
8. | Dobava i postava toplinske izolacije na pod
tavana. Izolacija se sastoji od mineralne
vune (MW) 20 cm. U cijeni i PE folija
(preklope izvesti minimalno 15 cm).
| 20 cm | m2 |  | 150
IZOLATERSKI RADOVI UKUPNO:
VII) | KROVOPOKRIVAČKI RADOVI
1. | Dobava i postava valovitog betonskog crijepa
kao i postojeći crijep sa svim fazonskim
dijelovima, snjegobranima, završnim
odzračnim crijepovima, sljemenjacima.
Obračun po m² kose površine krova.
|  |  | m2 | 2
KROVOPOKRIVAČKI RADOVI UKUPNO:
R E K A P I T U L A C I J A
GRAĐEVINSKI RADOVI
I) | PRIPREMNI RADOVI
II) | RUŠENJE I DEMONTAŽA
III) | ZEMLJANI RADOVI
IV) | ARMIRANOBETONSKI I ARMIRAČKI RADOVI
V) | ZIDARSKI RADOVI
VI) | IZOLATERSKI RADOVI
VII) | KROVOPOKRIVAČKI RADOVI
UKUPNO
[5 empty] | PDV |  | 0
SVEUKUPNO
PROJEKTANT:
SNJEŽANA STIPEČ, dipl.ing.arh.

## obrtnički
INVESTITOR: |  | GRAD SLATINA, TRG SV. JOSIPA 10, SLATINA
LOKACIJA: |  | RADOSAVCI 8, RADOSAVCI
GRAĐEVINA: |  | REKONSTRUKCIJA DRUŠTVENOG DOMA
U RADOSAVCIMA
T R O Š K O V N I K
Br.st. | SADRŽAJ STAVKE | Jed. mjere |  | Količina |  | Jedinična cijena | Ukupno
OBRTNIČKI RADOVI
I) | LIMARSKI RADOVI
1. | Izrada i montaža vertikalnih okruglih cijevi
od čeličnog pocinčanog lima d=0,6 mm
kružnog presjeka u skladu s uputama
proizvođača uključujući i labuđi vrat
Vertikale se spajaju na postojeće
horizontalne oluke.
- cijevi promjera 10cm
|  | m' |  | 20
2. | Izrada, dobava i montaža opšava dimnjaka
razvijene širine 66 cm od pocinčanog
lima 0,6 mm, sa svim potrebnim spojnim
materijalom kao i eventualno zaptivanje
spojnica silikonskim kitom.
|  | kom |  | 1
3. | Dobava i postava prijelaznih aluminijskih
profila između različitih vrsta i visina podova.
Obračun po m' ugrađenog profila.
|  | m' |  | 4.5
4. | Dobava i postava vanjskih klupčica od
pocinčanog čelika s okapnicom i L završetkom
za fasadu. Površina zaštićena plastificiranim
lakom. U cijeni izrada, dobava, postava,
završni profil od gume za pričvrščenje na okvir
prozora, stijene kao i sav potreban materijal
za ugradbu.
| širina 150mm |  | m' | 12
5. | Dobava i postava unutarnjih PVC klupčica.
U cijeni izrada, dobava i postava kao i sav
potreban materijal za ugradbu.
| širina 300mm |  | m' | 12
6. | Dobava i postava vrata od inoxa za čišćenje
dimnjaka. Vrata se postavljaju na vanjski i
unutarnji zid postojećih dimnjaka.
|  | kom |  | 2
LIMARSKI RADOVI UKUPNO:
II) | STOLARSKI RADOVI
1. | Izrada, dobava i ugradnja jednokrilnog
prozora od višekomornog PVC profila.
Ostakljenje izo-staklom s jednim staklom
niske emisije (LOW-E premaz), ispuna
plinom, vanjsko mutno staklo. Max.
dozvoljeni koeficijent prolaza topline stakla
U=1.1W/m²K,a ukupni prozora U=1.4W/m²K.
Otvaranje krila otklopna na ventus. U cijeni i
izrada, dobava, ugradba, ostakljenje, okov,
ugradnja s paropropusnom (vani)
paronepropusnom (unutra) hidroizolacijskom
trakom za perimetarsko brtvljenje i
poliuretanska pjena, te sve što je potrebno
da se prozor dovede u stanje potpune
funkcionalnosti.
| 64/90 |  | kom | 1
| 54/90 |  | kom | 1
2. | Izrada, dobava i ugradnja jednokrilnog
prozora od višekomornog PVC profila.
Ostakljenje izo-staklom s jednim staklom
niske emisije (LOW-E premaz), ispuna
plinom, vanjsko mutno staklo. Max.
dozvoljeni koeficijent prolaza topline stakla
U=1.1W/m²K,a ukupni prozora U=1.4W/m²K.
Otvaranje krila otklopno-zaokretna. U cijeni i
izrada, dobava, ugradba, ostakljenje, okov,
ugradnja s paropropusnom (vani)
paronepropusnom (unutra) hidroizolacijskom
trakom za perimetarsko brtvljenje i
poliuretanska pjena, te sve što je potrebno
da se prozor dovede u stanje potpune
funkcionalnosti.
| 60/60 |  | kom | 1
| 100/60 |  | kom | 1
3. | Izrada, dobava i ugradnja dvokrilnog prozora
od višekomornog PVC profila. Ostakljenje
izo-staklom s jednim staklom niske
emisije (LOW-E premaz), ispuna plinom,
vanjsko mutno staklo. Max. dozvoljeni
koeficijent prolaza topline stakla
U=1.1 W/m²K, a ukupni prozora
U=1.4 W/m²K. Krila otklopno-zaokretna.
U cijeni i izrada, dobava, ugradba,
ostakljenje, okov, ugradnja s paropropusnom
(vani) paronepropusnom (unutra)
hidroizolacijskom trakom za perimetarsko
brtvljenje i poliuretanska pjena, te sve što
je potrebno da se prozor dovede u stanje
potpune funkcionalnosti.
| 160/140 |  | kom | 1
4. | Izrada, dobava i ugradnja trokrilnog prozora
od višekomornog PVC profila. Ostakljenje
izo-staklom s jednim staklom niske
emisije (LOW-E premaz), ispuna plinom.
Max. dozvoljeni koeficijent prolaza topline
stakla U=1.1 W/m²K, a ukupni prozora
U=1.4 W/m²K. Krila otklopno-zaokretna,
Gornje krilo otklopno na ventus. U cijeni i
izrada, dobava, ugradba, ostakljenje, okov,
ugradnja s paropropusnom (vani)
paronepropusnom (unutra) hidroizolacijskom
trakom za perimetarsko brtvljenje i
poliuretanska pjena, te sve što je potrebno
da se prozor dovede u stanje potpune
funkcionalnosti.
| 120/200 |  | kom | 2
| 120/221 |  | kom | 4
5. | Izrada, dobava i ugradnja ulaznih jednokrilnih
vrata od višekomornog PVC profila.
Ostakljenje izo-staklom s jednim staklom
niske emisije (LOW-E premaz), ispuna
plinom, vanjsko mutno staklo. Max.
dozvoljeni koeficijent prolaza topline stakla
U=1.1 W/m²K, a ukupni vrata U=1.4 W/m²K
U cijeni i izrada, dobava, ugradba, ostakljenje,
okov automat za zadržavanje vrata kod
zatvaranja, ugradnja s paropropusnom
(vani) paronepropusnom (unutra) brtvljenje i
poliuretanska pjena, te sve što je potrebno
da se vrata dovedu u stanje stanje
potpune funkcionalnosti.
| 90/220 |  | kom | 2
| 100/220 |  | kom | 1
6. | Izrada, dobava i ugradnja ulaznih jednokrilnih
vrata od višekomornog PVC profila. Ispuna
panel. Max. dozvoljeni koeficijent prolaza
topline U=1.4 W/m²K U cijeni i izrada,
dobava, ugradba, okov, ugradnja s
paropropusnom (vani) paronepropusnom
(unutra) brtvljenje i poliuretanska pjena, te
sve što je potrebno da se vrata dovedu u
stanje stanje potpune funkcionalnosti.
| 90/180 |  | kom | 1
7. | Izrada, dobava i ugradnja jednokrilnih unutarnjih
punih vrata. Dovratnik od peteroslojne panel
ploče s završnim letvicama. Ravno vratno
krilo s okvirom od masivnog drveta i ispunom
od okal iverice. Vrata su prefurnirana
furnirom završno obrađena transparentnim
lakom. Vratno krilo je na dovratnik ovješen
pomoću tri skrivene spojice. U donjem dijelu
vrata ugraditi ventilacijsku rešetku. U cijeni
ulazi sav okov, brave i ključevi.
| 70/205 |  | kom | 5
| 90/205 |  | kom | 2
8. | Dobava i ugradnja gumenih odbojnika za
vrata u pod ili na zid nakon potpune gotovosti
površine.
|  | kom |  | 7
9. | Dobava i ugradba natpisnih pločica na vratima,
oznake ulaza, izlaza. Pločice su plastične
100x200x2mm, s nalijepljenom folijom za
natpis, postavljaju se lijepljenjem.
|  | kom |  | 2
STOLARSKI RADOVI UKUPNO:
III) | GIPSKATRONSKI RADOVI
1. | Oblaganje stropa prizemlja gipskartonskim
pločama 1,25 cm na metalnoj potkonstrukciji.
U jediničnu cijenu obuhvatiti sav potreban
ovjes, pričvrsne i spojne elemente te kutne
lajsne, i potrebna skela.
|  | m2 |  | 150
GIPSKATRONSKI RADOVI UKUPNO :
IV) | KERAMIČARSKI RADOVI
1. | Opločenje podova protukliznim pločicama,
širina fuge 2 mm. Pločice I klase. Struktura
i boja pločica i fuga svijetlo siva. Polažu se
punoplošnim ljepljenjem pomoću fleksibilnog
cementnog ljepila koja ulazi u cijenu ove
stavke. Fugiranje poboljšanom cementnom
fugirnom masom. U cijeni je fugiranje i
čišćenje.
| pod | m2 |  | 140
| sokl | m2 |  | 93
2. | Opločenje podova sanitarnih čvorova
protukliznim pločicama, širina fuge 2 mm.
Pločice I klase. Struktura i boja pločica i
fuga svijetlo siva. Polažu se punoplošnim
ljepljenjem pomoću fleksibilnog vodootpornog
cementnog ljepila koja ulazi u cijenu ove
stavke. Fugiranje poboljšanom cementnom
fugirnom masom. U cijeni je fugiranje i
čišćenje.
|  | m2 |  | 10
3. | Opločenje zidova u sanitarnim čvorovima
i kuhinji keramičkim pločicama širina fuge
2 mm. Pločice I klase. Struktura i boja
pločica i fuga svijetlo siva. Polažu se na
žbuku punoplošnim ljepljenjem. Način
postavljanja je fuga na fugu. u cijeni je
fugiranje i čišćenje.
|  | m2 |  | 50
KERAMIČKI RADOVI UKUPNO :
V) | SOBOSLIKARSKI RADOVI
1. | Soboslikarska obrada zidova, stropova
unutarnjeg prostora ožbukanih produžnom
žbukom disperzivnim bojama.
Površine moraju biti očišćene od prašine i
drugih nečistoća. Manja oštećenja popraviti
kitom izrađenim na bazi vodene disperzije
akrilatnih kopolimera (fasadni kit). Čišćenje
kompletne površine koja se obrađuje.
Dvokratno gletovanje zida disperzivnim kitom.
Glet masa se nanosi čeličnim gleterom.
Nakon sušenja površina se brusi brusnim
papirom broj 120 ili 150, te otprašuje.
Impregniranje zida izvodi se impregnacijom
na bazi vodene disperzije akrilatnih
kopolimera (disperolakril impregnacija).
Dvokratni nalič (odnosno do potpune
jednolične pokrivenosti) disperzivnom bojom
(disperol). Prvi nalič se razrjeđuje s 10-15%
čiste vode, a drugi s 5%. Nanošenje
krznenim valjkom. Kod nanošenja slijediti
upute proizvođača.
Dobava i ugradba potrebnog materijala kao i
laka skela uključeni u stavku.
Obračun po m² izvedene površine.
| zid |  | m2 | 345
| strop knauf |  | m2 | 150
SOBOSLIKARSKI RADOVI UKUPNO :
VI) | FASADERSKI RADOVI
1. | Izrada toplinske fasade (sistem ETICS)
koja se sastoji od ekspandiranog
polistirena EPS debljine 12cm, koji se
učvršćuju u fasadu posebnim tiplima sa
velikom PVC glavom na razmaku 60 cm.
Na to se nanosi polimer-cementna žbuka
armirana mrežicom od staklenih vlakanaca.
Završni sloj silikatnom žbukom u bijeloj
boji koja je u cijeni ove stavke. Na donji rub
kod sokla kao i kod svih otvora kao zaštitu
rubova žbuke postaviti kutni profil od
pocinčanog lima.
| 12 cm | m2 |  | 290
2. | Izrada toplinske fasade (sistem ETICS)
koja se sastoji od ekspandiranog
polistirena EPS debljine 2cm, koji se
učvršćuju na postojeće i novi dimnjak
lijepljenjem. Na to se nanosi polimer-
cementna žbuka armirana mrežicom od
staklenih vlakanaca. Završni sloj silikatnom
žbukom u bijeloj boji koja je u cijeni ove
stavke. Na donji rub kod sokla kao i kod
svih otvora kao zaštitu rubova žbuke postaviti
kutni profil od pocinčanog lima.
| 2 cm | m2 |  | 5
2. | Izrada sokla (sistem ETICS) koja se
sastoji od ekstrudiranog polistirena XPS
debljine 4cm, koji se učvršćuju u fasadu
posebnim tiplima sa velikom PVC glavom na
razmaku 60 cm. Na to se nanosi akrilna kulir
žbuka (teraplast). Podloga mora biti suha i
očišćena od prašine i masnoća. Prije
nanošenja podlogu treba premazati
temeljnim premazom za akrilne žbuke.
| 4 cm | m2 |  | 35
3. | Doprema i izrada lake fasadne skele od
cijevni profila sa svim potrebnim ukrućenjima,
ogradom, prilazima, padovima. Uključivo
demontaža i čišćenje nakon dovršenja radova,
transport. Skela se koristi za sve radove.
|  | m2 |  | 470
FASADARSKI RADOVI UKUPNO :
R E K A P I T U L A C I J A
OBRTNIČKI RADOVI
I) | LIMARSKI RADOVI
II) | STOLARSKI RADOVI
III) | GIPSAKRTONSKI RADOVI
IV) | KERAMIČARSKI RADOVI
V) | SOBOSLIKARSKI RADOVI
VI) | FASADERSKI RADOVI
UKUPNO
[5 empty] | PDV |  | 0
SVEUKUPNO
PROJEKTANT:
SNJEŽANA STIPEČ, dipl.ing.arh.

## vodovod i kan
| INVESTITOR: | GRAD SLATINA, TRG SV. JOSIPA 10, SLATINA
| LOKACIJA: | RADOSAVCI 8, RADOSAVCI
| GRAĐEVINA: | REKONSTRUKCIJA DRUŠTVENOG DOMA
U RADOSAVCIMA
TROŠKOVNIK
VODOVOD I KANALIZACIJA
Br.st. | SADRŽAJ STAVKE | Jed. mjere | Količina | Jedinična cijena | Ukupno
I. VANJSKA KANALIZACIJA I TEMELJNI RAZVOD
1.1. GRAĐEVINSKI RADOVI
1.1.1. | Iskolčenje trase kanalizacijskog i vodovodnog kanala, s obilježavanjem i osiguravanjem karakterističnih iskolčenih točaka na terenu. | komplet | 1
1.1.2. | Iskop rova u zemljanom materijalu za polaganje kanalizacijskih cijevi. Materijal iz iskopa odbacivati na min. udaljenost 1,0 m od ruba rova. Rov se izvodi dubine do 1,2 m i širine 80 cm. Stavka uključuje i sva potrebna osiguranja rova od urušavanja, razupiranje te eventualno ispumpavanje oborinske vode.
Obračun po m³ iskopanog materijala u sraslom stanju.
| - strojni iskop 80% | m³ | 3
| - ručni iskop 20% | m³ | 0.5
1.1.3. | Ručno planiranje dna rova i građevnih jama prema projektiranoj širini iskopa, koje se izvodi s točnošću ± 2,0 cm.
| Obračun po m² uređenog tla. | m² | 2.5
1.1.4. | Široki iskop u zemljanom materijalu za izradu sabirnog spremnika. Materijal iz iskopa odbacivati na min. udaljenost 1,0 m od iskopa. Građevna jama se izvodi dubine do 3,0 m. Stavka uključuje sva potrebna osiguranja iskopa građevne jame (po potrebi ugradnjom čeličnog žmurja) te sve ostale radove u cilju zaštite od urušavanja. Rad obuhvaća i eventualno potrebno ispumpavanje podzemne vode kao i eventualno ispumpavanje oborinske vode iz građevne jame.
Obračun po m³ iskopanog materijala u sraslom stanju.
| - strojni iskop 90% | m³ | 86
| - ručni iskop 10% | m³ | 18
1.1.5. | Nabava, doprema i razastiranje pijeska za pješčanu posteljicu debljine 10 cm, te razastiranje iznad tjemena cijevi debljine 30 cm.
| Obračun po m³ pijeska | m³ | 1
1.1.6. | Izvedba armirano betonskog sabirnog spremnika od vodonepropusnog betona C30/37 u glatkoj oplati s otvorom za pražnjenje dim. 60x60 cm (sve prema nacrtu iz projekta). Rad obuhvaća betoniranje podložnog betona d=5 cm, izradu dvostrane oplate, ugradnju armature (Q503) u ploče i stijenke, ugradnju lijevano željeznog poklopaca 60x60 cm nosivosti 50kN, ugradnju ventilacijske cijevi sa tipskom kapom te betoniranje vodonepropusnim betonom C30/37, frakcija 0-16 mm. U cijenu ulazi dobava, ugradba i njegovanje betona, kao i aditivi za vodonepropusnost, oplata sa izradom, postavljanjem, transportom, skidanjem i čišćenjem, te armatura s transportom, izradom, postavljanjem i vezivanjem. Stavka uključuje davanje atestne dokumentacije za vodonepropusnost od ovlaštene osobe.
| - podložni beton C12/15 | m³ | 1
| - beton C30/37 | m³ | 13.5
| - oplata | m² | 87
| - armatura | kg | 1200
1.1.7. | Dobava i ugradnja brtvene hidrofilne bubreće bentonitne traka na prekidu betoniranja, odnosno spoju podne ploče sa zidovima sabirnog spremika. Brtvena traka se postavlja između armature. Stavka obuhvaća sav potreban rad i materijal.
| Obračun po m ugrađene brtvene trake. | m | 20
1.1.8. | Izrada dodatnog hidroizolacijskog premaza na podnoj ploči i zidovima AB spremnika polimercementnim hidroizolacijskim premazom. Hidroizolacijski premaz se nanosi u dva premaza prema uputama proizvođača. U 1. sloj utisnuti alkalnootpornu mrežicu tip kao , a na spojeve pod-zid treba ugraditi gumenu vodonepropusnu traku.
| Obračun po m² izvedene izolacije. | m² | 40
1.1.9. | Zatrpavanje rova i građevnih jama materijalom iz iskopa na mjestima zelenih površina u slojevima od 20 cm uz pažljivo zbijanje prije i nakon ispitivanja.
| Obračun po m³ ugrađenog i zbijenog materijala | m³ | 2
1.1.10. | Utovar i odvoz viška materijala iz iskopa nakon izvedenog zatrpavanja na gradsko odlagalište na udaljenosti do 5 km.
| Obračun po m³ prevezenog iskopanog sraslog materijala. | m³ | 69
Ukupno 1.1. - GRAĐEVINSKI RADOVI (kn) :
1.2. MONTAŽNI RADOVI
1.2.1. | Dobava i montaža kanalizacijskih PVC cijevi SN8 prema ONR EN 1401-1 za izvedbu glavnih kanala (vanjski i temeljni razvod) sanitarne kanalizacije, uključujući brtveni materijal te spoj na postojeće reviziono okno. U stavku je uključena dobava, raznošenje uzduž rova, spuštanje horizontalno i vertikalno te montaža kao i sav potreban spojni materijal uključujući fazonske komade te spojnice za reviziona okna i spoj na AB spremnik.
Obračun po m montirane cijevi.
| - PVC SN8 cijevi DN 125 | m | 3
1.2.2. | Izrada spoja sanitarne kanalizacije na novu vodonepropusnu sabirnu septičku jamu. Spojeve izvesti sa potrebnim fazonskim elementima i brtvama. Rad obuhvaća pažljivo bušenje stijenke okna, te izradu spoja pomoću priključnih fazonskih elemenata. U stavku je uključen sav potreban rad i materijal.
| Obračun po kom. | kom | 1
1.2.3. | Stavka obuhvaća prepumpavanje oborinske i podzemne vode iz iskopanog rova i jama. Stvarne sate prepumpavanja odobrava nadzorni inženjer.
| Rad se mjeri po satu (sat) stvarnog crpljenja vode. | sat | 4
Ukupno 1.2. - MONTAŽNI RADOVI (kn) :
REKAPITULACIJA VANJSKA KANALIZACIJA I TEMELJNI RAZVOD
1.1. GRAĐEVINSKI RADOVI
1.2. MONTAŽNI RADOVI
UKUPNO I. VANJSKA KANALIZACIJA I TEMELJNI RAZVOD (kn):
II. VANJSKA INSTALACIJA VODOVODA
2.1. GRAĐEVINSKI RADOVI
2.1.1. | Iskop rova u zemljanom materijalu za polaganje vodovodnih cijevi. Materijal iz iskopa odbacivati na min. udaljenost 1,0 m od ruba rova. Rov se izvodi do maksimalne dubine 1,2 m i širine 60 cm. Stavka uključuje i sva potrebna osiguranja rova od urušavanja, razupiranje te eventualno ispumpavanje oborinske vode.
Obračun po m³ iskopanog materijala u sraslom stanju.
| - strojni iskop 80% | m³ | 24
| - ručni iskop 20% | m³ | 5
2.1.2. | Proširenje rova i široki iskop u zemljanom materijalu za izradu vodomjernog okna. Materijal iz iskopa odbacivati na min. udaljenost 1,0 m od iskopa. Stavka uključuje sva potrebna osiguranja građevne jame te sve ostale radove u cilju zaštite od urušavanja te eventualno ispumpavanje oborinske vode.
Obračun po m³ iskopanog materijala u sraslom stanju.
| - strojni iskop 80% | m³ | 1.25
| - ručni iskop 20% | m³ | 0.25
2.1.3. | Ručno planiranje dna rova i građevnih jama prema projektiranoj širini koje se izvodi s točnošću ± 2,0 cm.
| Obračun po m² uređenog tla. | m² | 18
2.1.4. | Nabava, doprema i razastiranje pijeska za pješčanu posteljicu debljine 10 cm, te razastiranje iznad tjemena cijevi debljine 30 cm.
| Obračun po m³ pijeska | m³ | 7
2.1.5. | Zatrpavanje rova materijalom iz iskopa u slojevima od 20 cm na dijelu zelenih površina uz pažljivo zbijanje prije i nakon ispitivanja.
| Obračun po m³ ugrađenog i zbijenog materijala | m³ | 19.5
2.1.6. | Utovar i odvoz viška materijala iz iskopa nakon izvedenog zatrpavanja na gradsko odlagalište na udaljenosti do 5 km.
| Obračun po m³ odveženog materijala u sraslom stanju. | m³ | 7.5
2.1.7. | Izrada vodomjernog okna u zelenoj površini. Iskop je obuhvaćen u stavci iskopa. Rad obuhvaća izradu podložnog sloja od šljunka d=10 cm, izradu dvostrane oplate, ugradnju armature u ploče i stijenke okna (Q335), ugradnju lijevano željeznog poklopaca 60x60 cm nosivosti 50 kN, ugradnju ljevanoželjeznih stupaljki na razmaku 30 cm te betoniranje vodomjernog okna vodonepropusnim betonom C25/30. Na dnu okna izvesti kinetu betonom razreda tlačne čvrstoće C12/15. Kinetu je potrebno završno zagladiti do crnog sjaja. U stavku je uključena nabava i doprema svog potrebnog materijala za kompletno izvedeno vodomjerno okno svijetlog otvora 80x80 cm, dubine od 0,8 do 1,2 m prema kotama iz projekta. Debljina stijenki d=15 cm.
| - podložni beton C12/15 | m³ | 0.1
| - beton C30/37 | m³ | 1.2
| - oplata | m² | 5.5
| - armatura | kg | 53
Ukupno 2.1. - GRAĐEVINSKI RADOVI (kn) :
2.2. MONTAŽNI RADOVI
2.2.1. | Nabava, doprema i montaža vodovodnih cijevi od polietilena PE100 kao i pripadajućih fazonskih komada, armature i spojnog materijala od polietilena i ljevanog željeza za izvedbu vanjske vodovodne mreže. Stavka uključuje cjelokupan materijal i rad. U cijenu uključiti raznošenje cijevi i fazonskih komada duž rova, spuštanje u rov, međusobno spajanje PE cijevi elektrospojnicama te izvedba betonskih blokova za sidrenje na svim lomovima.
Napomena: fazonski komadi se uračunavaju u metar cijevi
| - cijev PE 100 d32 (DN25), SDR17, NP 10 | m | 38.5
2.2.2. | Nabava, doprema i postava PE trake za označavanje trase vodovoda. Traka se postavlja u rov cjevovoda 0,5 m iznad tjemena cijevi.
| Obračun po m' | m | 38.5
2.2.3. | Izrada spoja vodovodne instalacije na postojeću vodovodnu mrežu. U stavku je uključen sav potreban rad i materijal. Priključak se izvodi prema uvjetima i pod nadzorom lokalnog komunalnog poduzeća.
| Obračun za komplet | komplet | 1
Ukupno 2.2. - MONTAŽNI RADOVI (kn) :
REKAPITULACIJA VANJSKA INSTALACIJA VODOVODA
2.1. GRAĐEVINSKI RADOVI
2.2. MONTAŽNI RADOVI
UKUPNO II. VANJSKA INSTALACIJA VODOVODA (kn):
III. UNUTARNJA KANALIZACIJA
3.1. | Dobava i montaža kanalizacijskih niskošumnih polipropilenskih cijevi PP otpornih na kemikalije iz otpadnih voda i visoke temperature. U jedinične cijene uključiti lukove svih stupnjeva, fazonske komade, revizije, materijal za spajanje i učvršćenje kao i sitni i pomoćni pribor. Stavka obuhvaća sav potreban rad i materijal uključujući izvedbu prodora kroz zidove i stropove.
Obračun po m montirane cijevi.
| - PP DN 50, niskošumna | m | 10.5
| - PP DN 110, niskošumna | m | 5.5
3.2. | Dobava i ugradnja podnog protočnog polipropilenskog top sifona DN50 s protukliznom INOX četvrtastom pokrovnom pločom dimenzija 115x115 mm s rešetkom i odvodom.
| Obračun za komplet. | komplet | 2
3.3. | Dobava i ugradnja automatskih odzraka za odzračivanje kanalizacijskih vertikala promjera DN 50 mm. Kanalizacijske vertikale se izvode unutar zida od opeke do neposredno ispod fert stropa gdje se izvlače van zida u prostoriju te se na završetke ugrađuju automatske odzrake.
| Obračun po komadu. | kom | 1
3.4. | Ispitivanje kompletno izgrađene kanalizacije zajedno s objektima na vodonepropusnost prema postojećim propisima.
| Obračun za komplet | komplet | 1
UKUPNO III. UNUTARNJA KANALIZACIJA (kn):
IV. UNUTARNJA INSTALACIJA VODOVODA
4.1. | Dobava i montaža plastičnih PP-R cijevi sa spajanjem “press” spojnicama, za razvod sanitarne tople i hladne vode. Stavka obuhvaća sve potrebne fazonske komade uključujući koljena, spojnice, reducir komade, prijelazne komade, pričvrsni materijal. Na cijevi tople vode ugrađuje se samoljepljiva cijevna polietilenska izolacija zatvorenih ćelija niske toplinske vodljivosti.
Obračun po m kompletno montirane cijevi. Navedene dimenzije označuju minimalni unutarnji promjer cijevi.
| - DN 15 | m | 16
4.2. | Dobava i montaža slobodno protočnih zapornih podžbuknih PP-R ventila u zidnim usjecima. Stavka uključuje i ugradnju niklovanih kapa i rozeta te sav ostali potreban materijal i rad.
Obračun po kom. Navedene dimenzije označuju minimalni unutarnji promjer cijevi.
| - DN 15 mm | kom | 6
4.3. | Ispitivanje izvedene vodovodne instalcije na nepropusnost tlačnom probom.
| Obračun za komplet | komplet | 1
4.4. | Čišćenje i ispiranje izvedenog vodovodnog cjevovoda nakon kompletno dovršenih radova.
| Obračun za komplet | komplet | 1
4.5. | Dezinfekcija vodovodnog cjevovoda prije stavljanja u pogon, a vrši se s 30g čistog klora na 1 m3 vode. Voda ostaje u cjevovodu 24 sata.
| Obračun za komplet | komplet | 1
4.6. | Laboratorijsko ispitivanje kvalitete vode, uzimanjem uzoraka na 1/3 točećih mjesta. Uključeno ispitivanje na mineralna ulja. | komplet | 1
UKUPNO IV. UNUTARNJA INSTALACIJA VODOVODA (kn):
V. DRENAŽA
5.1. | Postavljanje PVC drenažne cijevi u prethodno izvedeni rov oko zgrade. Drenažne cijevi se prije polaganja omataju geotekstilom koji je u cijeni stavke.
| - DN 125 mm | m' | 72
5.2. | Postavljanje PVC cijevi za spoj drenaže i kanala. Cijev se polaže u prethodno izvedeni rov.
| - DN 125 mm | m' | 15
5.3. | Nabava, dobava i razastiranje granuliranog krupnog kamena, frakcije 8-32mm na postavljenu drenažnu cijev kao drenažni sloj debljine 60 cm.
|  | m3 | 45
5.4. | Čišćenje i uređenje gradilišta nakon završetka svih radova na izvedbi vodovoda i kanalizacije. Stavka obuhvaća prikupljanje otpadnog građevinskog i ostalog materijala, utovar i odvoz na gradsko odlagalište. | komplet | 1
UKUPNO V. DRENAŽA (kn):
VI. ZAŠTITA OD POŽARA
6.1. | Aparati za gašenje požara postavljaju
se na lako uočljiva i trajno pristupačna mjesta,
tako da ručka za nošenje aparata ne smije
biti na visini većoj od 1,5 m mjeno od poda.
Redovni pregled aparata obavljat će korisnik
građevine najmanje jednom u tri mjeseca, a
periodični pregled aparata za početno
gašenje požara mora se obavljati najmanje
jednom u godinu dana od strane ovlaštene
pravne osobe.
Obračun po kom.
| S-9 | kom | 3
UKUPNO VI. ZAŠTITA OD POŽARA (kn):
REKAPITULACIJA VODOVOD I KANALIZACIJA
Iznos u kn
I. | VANJSKA KANALIZACIJA I TEMELJNI RAZVOD
II. | VANJSKA INSTALACIJA VODOVODA
III. | UNUTARNJA KANALIZACIJA
IV. | UNUTARNJA INSTALACIJA VODOVODA
V. | DRENAŽA
VI. | ZAŠTITA OD POŽARA
UKUPNO VODOVOD I KANALIZACIJA:
PDV 25%
SVEUKUPNO SA PDV-om
Projektant
Snježana Stipeč dipl.ing.arh.

## sanitarije
| INVESTITOR: | GRAD SLATINA, TRG SV. JOSIPA 10, SLATINA
| LOKACIJA: | RADOSAVCI 8, RADOSAVCI
| GRAĐEVINA: | REKONSTRUKCIJA DRUŠTVENOG DOMA
U RADOSAVCIMA
TROŠKOVNIK
sanitarije
Br.st. | SADRŽAJ STAVKE | Jed. mjere | Količina | Jedinična cijena | Ukupno
I. SANITARNI UREĐAJI
NAPOMENA: Stavkama troškovnika je predviđena dobava, transport i montaža navedenih artikala, sav sitni pomoćni i brtveni materijal.
1.1. | Dobava i ugradba konzolne WC školjke od keramike I klase u zid od opeke. U stavku je uključena dobava i ugradba štednog niskomontažnog ugradbenog vodokotlića s ispirnom cijevi promjera Ø25 mm, kutnog ventila 15/10 mm sa spojnom fleksibilnom cijevi za priključak vodokotlića na instalaciju, WC dasku od tvrde kvalitetne plastike, vijke i tiple za montažu WC školjke, silikonski kit za brtvljenje, te tipsku gumenu brtvu (manžetu) za priključak na odvodnu vertikalu.
| Obračun po ugrađenom kompletu | komplet | 2
1.2. | Dobava, prijenos i montaža pisoara. U cijenu ulazi sav potrošni, montažni i brtveni materijal, te tlačni ispirač za pisoar.
| Obračun po ugrađenom kompletu | komplet | 1
1.3. | Dobava i ugradba visećih umivaonika od keramike I klase, u kompletu s ogledalima na zid. Stavka uključuje dobavu i ugradnju vijaka i tipli za montažu na zid, silikonski kit za brtvljenje, stojeću jednoručnu mješaću armaturu za toplu i hladnu vodu, kutne ventile, te odljevnu garnituru.
Obračun po ugrađenom kompletu
| - umivaonici ovalni širine 550 mm | komplet | 2
1.4. | Nabava i montaža sitnog pribora od inoxa kvalitetnije izvedbe. Obračun po ugrađenom komadu.
| - držač toaletnog papira sa poklopcem | kom | 2
| - WC četka | kom | 2
| - sapunjara za tekući sapun | kom | 2
| - metalna kanta za otpatke s poklopcem | kom | 2
| - držač papirnatih ručnika | kom | 2
1.5. | Dobava i ugradba stojeće jednoručne mješaće armature za toplu i hladnu vodu za sudoper s kutnim ventilima.
| Obračun po ugrađenom kompletu | kompl. | 1
1.6. | Dobava, prijenos i montaža električnih bojlera sa svim potrebnim montažnim i brtvenim materijalom.
| 10l | kom | 3
UKUPNO V. SANITARNI UREĐAJI (kn):
REKAPITULACIJA VODOVOD I KANALIZACIJA
Iznos u kn
I. | SANITARNI UREĐAJI
UKUPNO VODOVOD I KANALIZACIJA:
PDV 25%
SVEUKUPNO SA PDV-om
Projektant
Snježana Stipeč dipl.ing.arh.

## grijanje
INVESTITOR: |  | GRAD SLATINA, TRG SV. JOSIPA 10, SLATINA
LOKACIJA: |  | RADOSAVCI 8, RADOSAVCI
GRAĐEVINA: |  | REKONSTRUKCIJA DRUŠTVENOG DOMA
U RADOSAVCIMA
T R O Š K O V N I K
instalacija grijanja
Br.st. | SADRŽAJ STAVKE | Jed. mjere |  | Količina |  | Jedinična cijena | Ukupno
I) | INSTALACIJA GRIJANJA
1. | Dobava i postava peći na pelete snage 10 Kw.
Peć s čeličnom maskom, daljinskim
upravljačem, automatsko paljenje i gašenje,
sigurnosni presostat, temperaturnom sondom,
automatskim unos peleta, regulacijom snage
rada, timerom.
|  | kom |  | 2
INSTALACIJA GRIJANJA UKUPNO
UKUPNO
[5 empty] | PDV |  | 0
SVEUKUPNO
PROJEKTANT:
SNJEŽANA STIPEČ, dipl.ing.arh.

## okoliš
INVESTITOR: |  | GRAD SLATINA, TRG SV. JOSIPA 10, SLATINA
LOKACIJA: |  | RADOSAVCI 8, RADOSAVCI
GRAĐEVINA: |  | REKONSTRUKCIJA DRUŠTVENOG DOMA
U RADOSAVCIMA
T R O Š K O V N I K
okoliš
Br.st. | SADRŽAJ STAVKE | Jed. mjere |  | Količina |  | Jedinična cijena | Ukupno
I) | OKOLIŠ
1. | Strojni iskop zemlje III kategorije u sloju deb.
30 cm. Humusnu zemlju deponirati na mjesto
koje odredi rukovoditelj gradilišta za kasniju
uporabu. U cijenu uračunati i horizontalni
transport na deponiju (strojno guranje do 60 m).
|  | m3 |  | 32
2. | Iskop zemlje III kategorije za temelje parkovnih
rubnjaka. Iskop je širine 30 cm i dubine cca
30 cm ukupne dužine 64 m'.
|  | m3 |  | 6.5
3. | Postavljanje elemenata parkovnog rubnjaka
nogostupa 10 x 22 x 99. Rubnjaci se
postavljaju upušteni u temelj, a odjeljuju
nogostup i kolnik od ostalih površina.
|  | m' |  | 64
4. | Strojna izrada nosivog sloja od zrnatog
kamenog materijala veličine zrna od 31,5 mm
do 64,00 mm bez veziva, u debljini prema
projektu. Stavka se odnosi na kolnu površinu
i pješačke staze.
Debljina nosivog sloja od kamenog materijala
je 30cm.
- nosivi sloj od zrnatog kamenog materijala
veličine zrna od 31,5mm do 64,00mm d=25cm
|  | m3 |  | 26
- izravnavajući sloj od zrnatog kamenog
materijala krupnoće od 8 do 16mm i od 0 do
4mm (dodaje se u zadnji sloj radi poravnanja)
d=5cm
|  | m3 |  | 6
5. | Strojna izrada podloge za ugradnju betonskih
elemenata (opločnika) od tucanika 2/4mm
u debljini d=5cm. U cijenu je uključena
dobava tucanika granulometrije prema
zahtjevima projekta, utovar, prijevoz,
i ugradba na uređeno temeljno tlo.
|  | m3 |  | 6
6. | Ugradnja betonskih opločnika dimenzija
30x30x8cm opločnici se postavljaju na
nosivi sloj i podlogu. Nosivi sloj se
sastoji od 20-30cm tucanika ili šljunka
0-31,5 mm koji se ugrađuje u slojevima i
zbija vibracijskim valjkom ili vibro pločama
do modula zbijenosti M=50MN/m2. Radi
odvodnje planum mora imari poprečni
nagib 3-4%. Na površinu planuma se
ravnomjerno nasipa drobljeni agregat
granulacije 2-4mm u sloju 3-5mm i poravnava
povlačenjem drvenih ili aluminijskih profila.
Poravnata površina se ne zbija. Na gotovu
podlogu betonski elementi se postavljaju
tako da širina fuga iznosi 2-4mm, a fuge
se ispunjavaju nepovezanim materijalom
(pijesak, kremeni pijesak, tucanik).
Popločena površina nakon fugiranja se čisti
i sabija do stabilnosti.
|  | m2 |  | 101
7. | Izrada cijevnog propusta na pješačkom
prilazu, prosječna šrina zacjevljenja 6,0 m.
Cijevni propust izvesti iz betonskih cijevi
promjera 80,0 cm. Stavka obuhvaća iskop,
dobavu i postavu cijevi, betoniranje armirano
betonskih zidova debljine 20,0 cm na
krajevima zacijevljenja, sav potreban beton,
oplatu i armaturu, zatrpavanje šljunkom uz
nabijanje, izradu posteljice i obloge od
betona te čišćenje jarka uzvodno i nizvodno
od propusta u dužini 5,0 m. Cijena po m'
izvedenog propusta.
|  | m' |  | 6
OKOLIŠ UKUPNO :
R E K A P I T U L A C I J A
I) | OKOLIŠ
UKUPNO
[5 empty] | PDV |  | 0
SVEUKUPNO
PROJEKTANT:
SNJEŽANA STIPEČ, dipl.ing.arh.

## elektroinstalacije
INVESTITOR: |  | GRAD SLATINA, TRG SV. JOSIPA 10, SLATINA
LOKACIJA: |  | RADOSAVCI 8, RADOSAVCI
GRAĐEVINA: |  | REKONSTRUKCIJA DRUŠTVENOG DOMA
U RADOSAVCIMA
T R O Š K O V N I K
elektroinstalacije
Br.st. | SADRŽAJ STAVKE | Jed. mjere |  | Količina |  | Jedinična cijena | Ukupno
A0 | NISKONAPONSKI PRIKLJUČAK
1. | Izvedba izvoda iz razdjelnika KPMO za
napajanje razdjelnika RO pomoću kabela
NYY položenog u zid u tičino cijev. Uz
sav rad i slijedeći materijal:
- kabel NYY-J 5x10 mm2
|  | m' |  | 20
- samogasiva tičino cijev promjera 50 mm
|  | m' |  | 20
2. | Ispitivanje opskrbnih vodova prema programu
kontrole kvalitete, te izrada zapisnika o
ispitivanju u tri primjerka.
|  | kom |  | 1
NISKONAPONSKI PRIKLJUČAK UKUPNO :
A1 | NISKONAPONSKA ELEKTRIČNA INSTALACIJA
1. | Isporuka,ugradnja i spajanje razdjelnice R1,
sa sljedećom opremom
- FID sklopka četveropolna 63/0,3 A- s okidačem
|  | kom |  | 1
- FID sklopka dvopolna 40/0,03 A
|  | kom |  | 1
- Osigurać automatski 16 A
|  | kom |  | 10
- Osigurać automatski 10 A
|  | kom |  | 4
- Osigurać automatski 3x16 A
|  | kom |  | 2
- Sabirnica jednoredna za autom osiguraće
|  | m' |  | 1
- Sabirnica "0"
|  | kom |  | 1
- Sabirnica zaštite
|  | kom |  | 1
- Razdjelnica (za prihvat 32 kom AO)
|  | kom |  | 1
2. | U svaku stavku opreme potrebno je predvidjeti
dobavu, montažu, spajanje i funkcionalno
ispitivanje. U cijenu uračunati sitni montažni
materijal, te ostali potrebni pribor i odgovarajuće
ateste. Na LED svjetiljke ponuđač mora dati
jamstvo u roku od najmanje 5 godina, na
LED protupaničnu i sugurnosnu rasvjetu
ponuđač mora dati jamstvo u roku od
najmanje 2 godine na elektroniku i jednu
godinu na bateriju. Nuđene svjetiljke moraju
posjedovati EU certifikate i zadovoljavati
tehničke karakteristike predložene opreme.
Kriterij za jednakovrijednost: tehničke
karakteristike ponuđene svjetiljke moraju
biti jednake ili bolje od onih predviđenih
proizvodom. Karakteristike svjetiljki mogu
odstupati do +/- 1 % od zadanih
karakteristika. Prije narudžbe obavezno
usuglasiti točan tip, boju i konačnu
dispoziciju rasvjetnih tijela s nadzornim
inženjerom, koji je dužan konzultirati
glavnog projektanta i projektanta el.
instalacija.
2.1. | Dobava, isporuka i montaža nadgradnog
rasvjetnog tijela sa integriranim LED
modulom i direktnom simetričnom
distribucijom svjetlosti, kut distribucije 24°
(izmjenjiva optika), optika facetirani
reflektor od anodiziranog aluminija zatvoren
zaštitnim transparentnim staklenim
poklopcem, svjetlosni tok svjetiljke s
uračunatim gubicima u optičkom sustavu
min. 1550lm, ukupne snage sistema max.
12W, (LED modul+driver), ukupna
svjetlosna iskoristivost svjetiljke min.
129lm/W, kućište svjetiljke od tlačno
lijevanog aluminija i čeličnog lima,
plastificirano prahom bijele boje RAL 9003,
faktor blještanja UGR<19, integrirani
LED driver napajan sa mreže 220-240 V,
50-60 Hz, životni vijek LED modula min.
50,000 sati/L80/B10, uzvrat boje CRI≥80 Ra,
temperatura boje svjetla 4000K, CT: 3 SDCM,
rad na ambijentalnoj temperaturi od -20°C do
+35°C, stupanj zaštite od prašine i vode min.
IP20, klase električne zaštite I, dimenzija
svjetiljke: 238x65x185mm, mogući kut nagiba
zakretnog dijela svjetiljka do 270° i rotacije
do 350°.
Oznaka u projektu 1
|  | kom |  | 5
2.2. | Dobava, isporuka i montaža rasvjetnog tijela
za montažu na rasvjetni tračni sistem s
integriranim LED modulom i direktnom
simetričnom distribucijom svjetlosti, kut
distribucije 24°(izmjenjiva optika), optika
facetirani reflektor od anodiziranog aluminija
zatvoren zaštitnim transparentnim staklenim
poklopcem, svjetlosni tok svjetiljke s
uračunatim gubicima u optičkom sustavu min. 2
500lm, ukupne snage sistema max. 19W,
(LED modul+driver), ukupna svjetlosna
iskoristivost svjetiljke min.132lm/W, kućište
svjetiljke od tlačno lijevanog aluminija i
čeličnog lima, plastificirano prahom bijele
boje RAL 9003, faktor blještanja UGR<19,
integrirani LED driver napajan s mreže
220-240 V, 50-60 Hz, životni vijek LED
modula min. 50,000 sati/L80/B10, uzvrat
boje CRI≥80 Ra, temperatura boje svjetla
4000K, CT: 3 SDCM, rad na ambijentalnoj
temperaturi od -20°C do +35°C, stupanj
zaštite od prašine i vode min. IP20, klase
električne zaštite I, dimenzija svjetiljke:
295x121x222mm, mogući kut nagiba
zakretnog dijela svjetiljka do 270° i rotacije
do 350°.
Oznaka u projektu 2
|  | kom |  | 3
2.3. | Dobava, isporuka i montaža rasvjetnog tijela
za montažu na rasvjetni tračni sistem s
integriranim LED modulom i direktnom
simetričnom distribucijom svjetlosti, kut
distribucije 40°(izmjenjiva optika), optika
facetirani reflektor od anodiziranog aluminija
zatvoren zaštitnim transparentnim staklenim
poklopcem, svjetlosni tok svjetiljke s
uračunatim gubicima u optičkom sustavu min.
2500lm, ukupne snage sistema max. 19W,
(LED modul+driver), ukupna svjetlosna
iskoristivost svjetiljke min.132lm/W, kućište
svjetiljke od tlačno lijevanog aluminija i
čeličnog lima, plastificirano prahom bijele
boje RAL 9003, faktor blještanja UGR<19,
integrirani LED driver napajan s mreže
220-240 V, 50-60 Hz, životni vijek LED
modula min. 50,000 sati/L80/B10, uzvrat
boje CRI≥80 Ra, temperatura boje svjetla
4000K, CT: 3 SDCM, rad na ambijentalnoj
temperaturi od -20°C do +35°C, stupanj
zaštite od prašine i vode min. IP20, klase
električne zaštite I, dimenzija svjetiljke:
295x121x222mm, mogući kut nagiba
zakretnog dijela svjetiljka do 270° i rotacije
do 350°, svjetiljka od EU proizvođača.
Oznaka u projektu 3
|  | kom |  | 4
2.4. | Dobava, isporuka i montaža linijskog šinskog
sistema EUROTRACK 3PH, white, komplet
s montažnim priborom, napojnim elementom,
spojnim i završnim elementima, dužine i linije
prema projketu, bijele boje,
Oznaka u projektu TR
|  | kom |  | 1
2.5. | Dobava, isporuka i montaža ugradnog
stropnog rasvjetnog tijela s integriranim
LED modulom i direktnom simetričnom
distribucijom svjetlosti, kut distribucije 60°,
optika polirani reflektor od anodiziranog
aluminija s difuzorom od mikroprizmatičnog
PMMA, svjetlosni tok svjetiljke s uračunatim
gubicima u optičkom sustavu min. 850lm,
ukupne snage sistema max. 8W, (LED
modul+driver), ukupna svjetlosna iskoristivost
svjetiljke min.106lm/W, kućište svjetiljke od
čeličnog lima s profiliranim tlačno lijevanim
aluminijskim prstenom, plastificirano prahom
bijele boje RAL 9003, faktor blještanja
UGR<22, u kompletu LED driver napajan s
mreže 220-240 V, 50-60 Hz, životni vijek
LED modula min. 50,000 sati/L80/B10, uzvrat
boje CRI≥80 Ra, temperatura boje svjetla
4000K, CT: 3 SDCM, rad na ambijentalnoj
temperaturi od -20°C do +35°C, stupanj
zaštite od prašine i vode optičkog dijela min.
IP40, klase električne zaštite II, dimenzija
svjetiljke: Ø116x75mm.
Oznaka u projektu 4
|  | kom |  | 7
2.6. | Dobava, isporuka i montaža ugradnog
stropnog rasvjetnog tijela s integriranim L
ED modulom i direktnom simetričnom
distribucijom svjetlosti, kut distribucije 60°,
optika polirani reflektor od anodiziranog
aluminija s difuzorom od mikroprizmatičnog
PMMA zatvoreno zaštitnim transparentnim
PMMA poklopcem, svjetlosni tok svjetiljke s
uračunatim gubicima u optičkom sustavu min.
800lm, ukupne snage sistema max. 8W,
(LED modul+driver), ukupna svjetlosna
iskoristivost svjetiljke min.100lm/W, kućište
svjetiljke od čeličnog lima s profiliranim
tlačno lijevanim aluminijskim prstenom,
plastificirano prahom bijele boje RAL 9003,
faktor blještanja UGR<22, u kompletu LED
driver napajan sa mreže 220-240 V, 50-60 Hz,
životni vijek LED modula min. 50,000
sati/L80/B10, uzvrat boje CRI≥80 Ra,
temperatura boje svjetla 4000K, CT:
3 SDCM, rad na ambijentalnoj temperaturi
od -20°C do +35°C, stupanj zaštite od
prašine i vode optičkog dijela min. IP54,
klase električne zaštite II, dimenzija svjetiljke:
Ø116x75mm.
Oznaka u projektu 5
|  | kom |  | 5
2.7. | Dobava, isporuka i montaža ugradne stropne
LED svjetiljke za protupaničnu evakuacijsku
rasvjetu, s integriranim LED modulom visoke u
činkovitosti, zaštite od prašine i vode min.
IP20. Kućište od čeličnog lima, završne
obrade u bijeloj boji RAL9003, plexi difuzna
ploča s dvostranom piktogramskom
naljepnicom oznake smjera prema projektu,
vidljivosti s udaljenosti od min.30m, 220-240V
50-60Hz napajanje iz mreže, elektronički
predspojni sklop, pripravni način rada, Ni-Cd
baterije 3.6V kapaciteta 1.5Ah, autonomije
min. 3h, vrijeme punjenja baterije <24h, s
elektronskim sklopom za zaštitu baterije od
prekomjernog punjenja i pražnjenja, s test
funkcijom preko tipke, LED indikator punjenja,
snaga LED izvora max. 1.2W, tempetarura
boje svjetla 5000K, klasa električne zaštite I,
za rad na ambijentalnoj temperaturi od 0°C
do +40°C. Dimenzije svjetiljke: 355x110
x210mm, s piktogramskom naljepnicom
oznake smjera i prihvatom za ugradnu
montažu.
Oznaka u projektu 6
|  | kom |  | 2
2.8. | Dobava, isporuka i montaža ugradnog
stropnog rasvjetnog tijela s integriranim LED
modulom i direktnom simetričnom
distribucijom svjetlosti, kut distribucije 80°,
optika polirani reflektor od anodiziranog
aluminija s difuzorom od mikroprizmatičnog
PMMA, svjetlosni tok svjetiljke s uračunatim
gubicima u optičkom sustavu min. 3300lm,
ukupne snage sistema max. 28W, (LED
modul+driver), ukupna svjetlosna iskoristivost
svjetiljke min.118lm/W, kućište svjetiljke od
čeličnog lima, plastificirano prahom bijele
boje RAL 9003, faktor blještanja UGR<19,
u kompletu LED driver napajan s mreže
220-240 V, 50-60 Hz, životni vijek LED
modula min. 50,000 sati/L90/B10, uzvrat boje
CRI≥80 Ra, temperatura boje svjetla 4000K,
CT: 3 SDCM, rad na ambijentalnoj temperaturi
od -20°C do +35°C, stupanj zaštite od
prašine i vode optičkog dijela min. IP40,
klase električne zaštite II, dimenzija svjetiljke:
265x265x126mm.
Oznaka u projektu 7
|  | kom |  | 5
2.9. | Dobava, isporuka i montaža ugradnog
stropnog rasvjetnog tijela sa integriranim
LED modulom i direktnom simetričnom
distribucijom svjetlosti, kut distribucije 80°,
optika polirani reflektor od anodiziranog
aluminija s difuzorom od mikroprizmatičnog
PMMA, svjetlosni tok svjetiljke s uračunatim
gubicima u optičkom sustavu min. 3300lm
(u panik modu min.400lm), ukupne snage
sistema max. 28W, (LED modul+driver),
ukupna svjetlosna iskoristivost svjetiljke min.
118lm/W, kućište svjetiljke od čeličnog lima,
plastificirano prahom bijele boje RAL 9003,
faktor blještanja UGR<19, u kompletu LED
driver napajan s mreže 220-240 V, 50-60 Hz
i panik inverter autonomije 3h, životni vijek
LED modula min. 50,000 sati/L90/B10,
uzvrat boje CRI≥80 Ra, temperatura boje
svjetla 4000K, CT: 3 SDCM, rad na
ambijentalnoj temperaturi od +5°C do +35°C,
stupanj zaštite od prašine i vode optičkog
dijela min. IP40, klase električne zaštite I,
dimenzija svjetiljke: 265x265x126mm.
Oznaka u projektu 7EM
|  | kom |  | 1
2.10. | Dobava, isporuka i montaža ugradnog
stropnog rasvjetnog tijela s integriranim LED
modulom i direktnom simetričnom
distribucijom svjetlosti, kut distribucije 80°,
optika polirani reflektor od anodiziranog
aluminija s difuzorom od mikroprizmatičnog
PMMA, svjetlosni tok svjetiljke s uračunatim
gubicima u optičkom sustavu min. 3800lm,
ukupne snage sistema max. 32W, (LED
modul+driver), ukupna svjetlosna iskoristivost
svjetiljke min.119lm/W, kućište svjetiljke od
čeličnog lima, plastificirano prahom bijele boje
RAL 9003, faktor blještanja UGR<19, u
kompletu LED driver napajan s mreže 220-240 V,
50-60 Hz, životni vijek LED modula min.
50,000 sati/L90/B10, uzvrat boje CRI≥80 Ra,
temperatura boje svjetla 4000K, CT: 3 SDCM,
rad na ambijentalnoj temperaturi od -20°C
do +35°C, stupanj zaštite od prašine i vode
optičkog dijela min. IP40, klase električne zaštite
II, dimenzija svjetiljke: 265x265x126mm,
svjetiljka od EU proizvođača.
Oznaka u projektu 8
|  | kom |  | 8
2.11. | Dobava, isporuka i montaža ugradnog
stropnog rasvjetnog tijela s integriranim LED
modulom i direktnom simetričnom
distribucijom svjetlosti, kut distribucije 80°,
optika polirani reflektor od anodiziranog
aluminija s difuzorom od mikroprizmatičnog
PMMA, svjetlosni tok svjetiljke s uračunatim
gubicima u optičkom sustavu min. 3800lm
(u panik modu min.400lm), ukupne snage
sistema max. 32W, (LED modul+driver),
ukupna svjetlosna iskoristivost svjetiljke min.
119lm/W, kućište svjetiljke od čeličnog lima,
plastificirano prahom bijele boje RAL 9003,
faktor blještanja UGR<19, u kompletu LED
driver napajan s mreže 220-240 V, 50-60 Hz
i panik inverter autonomije 3h, životni vijek
LED modula min. 50,000 sati/L90/B10,
uzvrat boje CRI≥80 Ra, temperatura boje
svjetla 4000K, CT: 3 SDCM, rad na
ambijentalnoj temperaturi od +5°C do +35°C,
stupanj zaštite od prašine i vode optičkog
dijela min. IP40, klase električne zaštite I,
dimenzija svjetiljke: 265x265x126mm.
Oznaka u projektu 8EM
|  | kom |  | 3
2.12. | Dobava, isporuka i montaža nadgradno/
ugradne LED svjetiljke za protupaničnu
nužnu i evakuacijsku rasvjetu, s integriranim
LED modulom, zaštite od prašine i vode min.
IP40. Kućište od ABS-a, završne obrade u
bijeloj boji s transparentnim PC poklopcem-
difuzorom i specijalonom optikom iznutra
koja smanjuje blještanje i ravnomjerno
osvjetljava difuzor po cijeloj površini,
220-240V 50-60Hz napajanje iz mreže,
mogućnost odabir načina rada pripravni/trajni,
Ni-Cd baterije 3.6V kapaciteta 1.0Ah,
autonomije min. 3h, vrijeme punjenja baterije
<24h, s elektronskim sklopom za zaštitu
baterije od prekomjernog punjenja i pražnjenja,
s test funkcijom preko tipke, LED indikator
punjenja, svjetlosni tok svjetiljke s uračunatim
gubicima u optičkom sustavu min. 100lm
(u pripravnom načinu rada), snaga LED
izvora max. 3W, tempetarura boje svjetla
5000K, klasa električne zaštite I, za rad na
ambijentalnoj temperaturi od +5°C do +40°C.
Dimenzije svjetiljke: 353x143x57mm, pribor
za ugradnu montažu, s piktogramskom
naljepnicom oznake smjera.
Oznaka u projektu 9
|  | kom |  | 4
2.13. | Dobava, isporuka i montaža nadgradnog
rasvjetnog tijela s integriranim LED modulima
i direktnom distribucijom svjetlosti, svjetlosni
tok svjetiljke s uračunatim gubicima u
optičkom sustavu min. 2300lm, ukupne snage
sistema max.23W, (LED modul+driver),
ukupna svjetlosna iskoristivost svjetiljke min.
100lm/W, kućište od polikarbonata, opalni
polikarbonatni difuzor, integrirani LED driver
napajan s mreže 220-240 V, 50-60 Hz i MD
radiofrekventni detektor pokreta, životni vijek
LED modula min. 50,000 sati/L80/B10,
uzvrat boje min. CRI≥80, temperatura boje
svjetla 4000K, rad na ambijentalnoj
temperaturi od -20°C do +30°C, stupanj
zaštite od prašine i vode min. IP65, klasa
mehaničke otpornosti na udarce min. IK10,
klase električne zaštite II, dimenzije svjetiljke:
Ø350x128mm.
Oznaka u projektu 10
|  | kom |  | 5
3. | Isporuka, ugradnja i spajanje utičnica
s PVC kutijom. U cijeni i sav potreban rad i
materijal.
- Utičnica trofazna (podžbukna) s montažom
PVC kutije
|  | kom |  | 2
- Utičnica šuko (podžbukna) s montažom
PVC kutije
|  | kom |  | 24
- Fiksni priključak (pečnica)
|  | kom |  | 1
- Protupožarno tiplalo JPrV10
|  | kom |  | 1
4. | Isporuka, ugradnja i spajanje prekidača,
tipkala s montažom PVC kutije. U cijeni i
sav potreban rad i materijal.
- Prekidač obični (podžbukni) s montažom
PVC kutije
|  | kom |  | 9
- Prekidač izmjenični (podžbukni) s montažom
PVC kutije
|  | kom |  | 10
- Prekidač serijski (podžbukni) s montažom
PVC kutije
|  | kom |  | 2
5. | Isporuka, ugradnja i spajanje električnog
bojlera. U cijeni i sav potreban rad i materijal.
- Bojler 100 l energetskog razreda A+
|  |  | kom | 1
- Bojler 50 l energetskog razreda A+
|  |  | kom | 2
6. | Isporuka, ugradnja i spajanje zaštitne
sabirnice razdjelnika s kutijom za izjednačenje
potencijala u sanitarnim čvorovima i
povezivanje s metalnim dijelovima. U cijeni i
sav potreban rad i materijal.
| - 1xPF6 mm2 |  | m' | 30
| - cijev Ø 16 |  | m' | 30
- Kutija za izjednačenje potencijala
|  | kom |  | 2
7. | Isporuka i ugradnja kabela i cijevi s njihovim
spajanjem u razvodnim kutijama. U cijeni i
sav potreban rad i materijal.
- Dobava, postavljanje i spajanje kabela
NYY-j 3x 1,5 mm2
|  | m' |  | 350
- Dobava, postavljanje i spajanje kabela
NYY-j 3x 2,5 mm2
|  | m' |  | 450
- Dobava, postavljanje i spajanje kabela za
PP tipkalo NHXH FE180/E90 2x 1,5 mm2
|  | m' |  | 10
- Dobava, postavljanje samogasive PVC
cijevi za PP tipkalo fi 20 mm
|  | m' |  | 10
- Dobava, postavljanje samogasive PVC
tipkalo Ø 20 mm
|  | m' |  | 200
8. | Sva mjerenja i spitivanja prema programu
kontrole i osiguravanja kvalitete.
|  | kom |  | 1
9. | Izrada projekta izvedenog stanja NN instalacija.
|  | kom |  | 1
NISKONAPONSKA ELEKTRIČNA INSTALACIJA UKUPNO :
A2 | ELEKTRONIČKA KOMUNIKACIJSKA MREŽA I INFRASTRUKTURA
1. | Dobava i postava priključnog komunikacijskog
ormara ENI izvedenog kao ugradni ormar
sastavljenog. U cijeni i sav potreban rad i
materijal. Ormar od slijedećih elemenata:
- ormarić krone box II
|  | kom |  | 1
- krone okvir II s nastavkom zbog ugradnje
katodnih odvodnika prenapona
|  | kom |  | 1
- krone nosač za 5 regleta
|  | kom |  | 1
- krone regleta rastavna
|  | kom |  | 2
- magazin za odvodnike prenapona
|  | kom |  | 1
- odvodnik prenapona
|  | kom |  | 10
- optički ormarić ORN-02-35/30
|  | kom |  | 1
2. | Izvedba strukturnog kabliranja pomoću kabela
UTP cat.6 položenog u zid u samogasive
PVC cijevi. Uz sav rad i potrebni materijal :
- kabel UTP 4x2x0,5mm, cat.6e
|  | m' |  | 30
- samogasiva tičino pvc cijev promjera 25 mm
|  | m' |  | 30
- samogasiva tičino PVC cijev promjera 32 mm
|  | m' |  | 10
- p/ž informacijska priključnica, s dva modula
RJ45 cat. 6e
|  | kom |  | 2
Izrada projekta izvedenog stanja EKM.
|  | kom |  | 1
ELEKTRONIČKA KOMUNIKACIJSKA MREŽA
I INFRASTRUKTURA UKUPNO :
A3 | ANTENSKA INSTALACIJA
1. | Dostava i postava Antenskog stupa za to
najpovoljniju lokaciju uz montažu zemaljskih
i Satelitske Antene uz sav rad i potreban
materijal:
- UHF Antena dobiti 18dB
|  | kom |  | 2
- FM Antena dobiti 12dB
|  | kom |  | 1
- LNB Twin
|  | kom |  | 2
- SAT antena ofset 110 s držačem
za dva LNB-a
|  | kom |  | 1
- SAT koax kabel Ø 8mm koka 2200
|  | m' |  | 20
2. | Dostava i postava ormara ZAU u hodnik uz
sav rad i potreban materijal:
- metalni ormarić MO 05PZ-500x400x140,
podžbukni
|  | kom |  | 1
- Pojačalo kanalno s dva UHF i jedan FM
ulaz te 6 kanala. Programiranjem pomoću
programatora i ručno, s displejem s
prikazom kanala
|  | kom |  | 1
- tičino cijev promjera Ø 50 mm
|  | m' |  | 10
- digitalnih multi preklopnik diseqc
|  | kom |  | 2
- razdjelnik sat, zemaljski 2/1
|  | kom |  | 2
3. | Izrada izvoda antenske instalacije djelomični
u IBG izvedbi, a djelomično klasičnoj. KOKA
položeno u cijev i zid i vodi se neprekinuto od
ZAU do završne utičnice (dva izvoda) uz sav
rad i potreban materijal:
- SAT koax kabel Ø 8mm koka 2200
|  | m' |  | 40
- SAT /TV/FM završna utičnica EDA3902F
|  | kom |  | 3
- tičino cijev promjera Ø 25 mm
|  | m' |  | 40
4. | Spajanje elemenata sisstema i puštanje u
pogon, s montažom svih elemenata sistema.
|  | kom |  | 1
5. | Izdavanje atestne dokumentacije i izrada
dokumentacije izvedenog stanja.
|  | kom |  | 1
ANTENSKA INSTALACIJA UKUPNO :
A4 | SUSTAV ZA ZAŠTITU OD DJELOVANJA MUNJE
1. | Izvedba uzemljivača pomoću trake FeZn25x4mm
položenog uz temelj objekta na dubinu
minimalno 80 cm. Stavka obuhvača dobavu
i postavu navedenog profila sa svim potrebnim
spojnim poriborom u već iskopani rov uz
sav rad i potreban materijal:
- iskop i zatrpavanje rova 40x80 cm sa
sanacijom terena i odvozom viška zemlje
|  | m3 |  | 22
- traka FeZn 25x4 mm
|  | m' |  | 70
- križna spojnica
|  | kom |  | 10
2. | Izvedba odvoda pomoću trake FeZn i okruglog
aluminijskog profila. Od uzemljivača do
mjernog spoja položiti traku FeZn 25x4mm,
a od mjernog spoja do hvataljki položiti puni
okrugli aluminijski profil promjera 8mm.
Uz sav rad i potreban materijal :
- traka FeZn 25x4mm
|  | m' |  | 10
- aluminijski okrugli profil promjera 8mm AH1
|  | m' |  | 10
- kutija za mjerni spoj
|  | kom |  | 3
- križna mjerna spojnica
|  | kom |  | 6
- spoj na vertikalni oluk
|  | kom |  | 3
3. | Izvedba hvataljke pomoću punog okruglog
aluminijskog profila položenog po sljemenu
i kosim stranama krova. Na hvataljke
potrebno je povezati najkraćim putem
dimovodne istake, te druge metalne mase
po krovu. U jediničnu cijenu profila uključiti
nosače za glineni pokrov. Uz sav rad i
potreban materijal :
- aluminijski okrugli profil promjera 8mm AH1
|  | m' |  | 60
- križna spojnica
|  | kom |  | 15
- stezaljka za oluk
|  | kom |  | 3
4. | Izvedba premoštenja metalnih masa
međusobno i s uzemljivačem pomoću vodiča
P/F 25mm2 prosječne dužine 1 m, komplet
s podloškama, stopicama i ostalim sitnim i
spojnim materijalom radom.
|  | kom |  | 5
5. | Izvedba glavnog izjednačenja potencijala
pomoću vodiča P/F16mm2, kojim se
povezuju na PE sabirnicu iz prethodne stavke
ulazne cijevi vodovodne i plinske instalacije,
HT ormarić, ulazna vrata, ormar ZAU i dr.
Uz sav rad i potreban materijal:
- vodič P/F 16 mm2, žuto-zelene boje
|  | m' |  | 90
- samogasiva tičino pvc cijev promjera 20mm
|  | m' |  | 90
6. | Dobava i postava ormarića sabirnice za
glavno izjednačenje potencijala.
|  | kom |  | 1
7. | Izvedba dopunskog izjednačenja potencijala
u sanitarnom čvoru i u kuhinji, tako da se u
kutiji za izjednačenje potencijala na PE
sabirnicu povežu sva izljevna mjesta, a
pomoću vodiča P/F 6mm2. Uz sav rad i
potreban materijal:
- pvc ugradna kutija za dopunsko izjednačenje
potencijala, komplet sa sabirnicom za
izjednačenje potencijala
|  | kom |  | 2
- vodič P/F 6 mm2
|  | m' |  | 100
- samogasiva tičino pvc cijev promjera 16mm
|  | m' |  | 100
8. | Ispitivanje, mjerenje otpora uzemljenja s
izdavanjem atesta i potrebne dokumentacije.
|  | kom |  | 1
SUSTAV ZA ZAŠTITU OD DJELOVANJA MUNJE UKUPNO :
R E K A P I T U L A C I J A
A0 | NISKONAPONSKI PRIKLJUČAK
A1 | NISKONAPONSKA ELEKTRIČNA INSTALACIJA
A2 | ELEKTRONIČKA KOMUNIKACIJSKA MREŽA I INFRASTRUKTURA
A3 | ANTENSKA INSTALACIJA
A4 | SUSTAV ZA ZAŠTITU OD DJELOVANJA MUNJE
UKUPNO
[5 empty] | PDV |  | 0
SVEUKUPNO
PROJEKTANT:
DAVOR KNOCHL, dipl.inž. el.

## rekapitulacija
INVESTITOR: |  | GRAD SLATINA, TRG SV. JOSIPA 10, SLATINA
LOKACIJA: |  | RADOSAVCI 8, RADOSAVCI
GRAĐEVINA: |  | REKONSTRUKCIJA DRUŠTVENOG DOMA
U RADOSAVCIMA
S V E U K U P N A R E K A P I T U L A C I J A
A. GRAĐEVINSKI RADOVI
I) PRIPREMNI RADOVI
II) RUŠENJEA I DEMONTAŽA
III) ZEMLJANI RADOVI
IV) ARMIRANOBETONSKI I ARMIRAČKI RADOVI
V) ZIDARSKI RADOVI
VI) IZOLATERSKI RADOVI
VII) KROVOPOKRIVAČKI RADOVI
B. OBRTNIČKI RADOVI
I) LIMARSKI RADOVI
II) STOLARSKI RADOVI
III) GIPSKARTONSKI RADOVI
IV) KERAMIČARSKI RADOVI
V) SOBOSLIKARSKI RADOVI
VI) FASADERSKI RADOVI
C. INSTALATERSKI RADOVI
1. ELEKTROINSTALACIJE
2. INSTALACIJA VODOVODA I KANALIZACIJE I ZAŠTITE OD POŽARA
3. SANITARNA OPREMA
4. INSTALACIJA GRIJANJA
D. OKOLIŠ
1. OKOLIŠ
UKUPNO BEZ PDV-a:
UKUPNO PDV :
SVEUKUPNO:
SASTAVILA:
SNJEŽANA STIPEČ, dipl.ing.arh.