## Naslovna
INVESTITOR : Grad Slatina, Trg sv. Josipa 10, Slatina
GRAĐEVINA: Rekonstrukcija sportsko - rekreacijskog centra Sladojevci
LOKACIJA : Sladojevci, Braće Radića 143, k.č.br. 405, k.o. Sladojevci
T R O Š K O V N I K
GRAĐEVINSKO - OBRTNIČKIH RADOVA

## Građevinsko obrtnički
I) | PRIPREMNI RADOVI
NAPOMENA : Izvođač je dužan o svom trošku izvesti sve potrebne pripremne radove kao i održavati privremene objekte tj. razne objekte i uređaje potrebne za normalno i efikasno izvođenje radova. Objekti trebaju biti izvedeni prema važećim Zakonima i Pravilnicima RH te normama pa za njih izvođač treba ishoditi sve potrebne dozvole. Svi objekti za potrebe gradilišta smatraju se privremenim radovima i izvođač ih treba sam osigurati. Sve potrebne površine za potrebe organizacije gradnje osigurava izvođač. Izvođač je obvezan provesti zaštitno pokrivanje svega onoga što može biti oštećeno tijekom izvođenja radova, kako bi se svi radovi mogli predati ispravni investitoru. Radove na razgrađivanju i rušenju potrebno je izvoditi uz maksimalan oprez i primjenu svih zaštitnih mjera. Prije davanja ponude za ovu vrstu radova izvođač je dužan detaljno pregledati gradilište i zatečeno postojeće stanje kako bi mogao što korektnije odrediti način i sistem rušenja i demontaža, riješiti odvoz otpadnog materijala te odrediti cijenu za sve navedene radove. U cijene je uključen rad prijenosa i prijevoza materijala na gradilišni deponij, te utovar i odvoz na gradski deponij uz plaćanje svih potrebnih pristojbi. Točne količine radova obračunat će se prema građevinskoj knjizi koju ovjerava nadzorni inženjer.
1. | Dobava i postava gradilišne metalne ploče na bravarskoj konstrukciji sa svim potrebnim informacijama (investitor, projektant, izvođač, nadzor, broj građevne dozvole itd. ) na mjesto koje odredi investitor odnosno izvođač te postava ploče sa znakovima upozorenja. | kom | 1 | 0
2. | Doprema, postava, skidanje i otprema cijevne fasadne skele. Skelu izvesti prema postojećim HTZ propisima. Izvedba skele prema statičkom proračunu i projektu koji dostavlja izvođač radova, a koji su uračunati u cijeni skele. Stavka uključuje dobavu i postavu zaštitne folije za otvore na pročeljima. U jediničnu cijenu uključiti i zaštitni zastor od jutenih ili plastičnih traka, koje se postavljaju s vanjske strane skele po cijeloj površini. Skelu je potrebno osigurati od prevrtanja sidrenjem u objekt, a od udara groma uzemljenjem. U stavku uračunate sve zaštitne ograde i sav zaštitni i pričvrsni materijal i pribor. Skela se izvodi tako da osigurava siguran i neometan rad te pristupačnost do svih dijelova pročelja zgrade. Visina skele do 10 m, obračun po m2. | m² | 340 | 0
| UKUPNO PRIPREMNI RADOVI |  |  | 0
II) | RUŠENJA I DEMONTAŽE
1. | Demontaža vanjskih fasadnih prozora, vrata i stijena na građevini. Prozori su drveni. Prozori su ostakljeni običnim staklom, s roletom ili bez rolete. Demontažu prozora obaviti pažljivo, a prozore iz otvora izvući prema van. Prilikom demontaže prozora paziti da ne dođe do oštećenja zidova i unutrašnjih prozorskih špaleta. Sva oštećenja na unutrašnjim špaletama i na fasadnim zidovima do kojih dođe prilikom demontaže prozora izvođač sanira o svom trošku. U cijenu uključiti rad i odvoz otpadnog materijala na gradsku deponiju. Fasadna skela je posebno obračunata. Obračun po komadu prozora. Napomena: demontaža prozora i montaža novog prozora se mora obaviti u istom danu. U slučaju loših vremenskih uvjeta ne smiju se izvoditi ovi radovi.
| V_1 ( 90/210) | kom | 1 | 0
| V_2 (100/230) | kom | 1 | 0
| V_3 ( 150/270) | kom | 1 | 0
| V_4 ( 150/280) | kom | 1 | 0
| V_5 ( 140/210) | kom | 1 | 0
| P_6 ( 120/90) | kom | 1 | 0
| P_7 (60/60) | kom | 3 | 0
| P_8 ( 80/60) | kom | 2 | 0
| P_9 ( 60/80) | kom | 1 | 0
| P_10 ( 130/140) | kom | 1 | 0
| P_11 ( 180/140) | kom | 6 | 0
| P_12 ( 90/100) | kom | 1 | 0
| P_13 ( 130/120) | kom | 2 | 0
| P_14 ( 180/120) | kom | 6 | 0
| P_15 ( 80/140) | kom | 1 | 0
2. | Rušenje postojećeg zida od opeke i nadvoja debljine 30 cm. U cijeni odvoz na gradsku deponiju udaljenosti do 10 km. Obračun po m3 izvedenih radova. | m3 | 2 | 0
3. | Razbijanje armirano-betonske podne ploče i postojećih slojeva poda ukupne debljine do 25 cm na mjestima ugradnje novih vodovodnih i kanalizacijskih odvoda. AB ploču prije štemanja obavezno zarezati pilom za kamen/beton kako ne bi došlo do oštećenja ostatka ploče. Obračun po m3 izvedenih radova. U cijeni odvoz na gradsku deponiju. | m3 | 11 | 0
4. | Razbijanje postojećeg cementnog estriha u sanitarnim čvorovima i tuševima debljine do 6 cm. Obračun po m2 izvedenih radova. U cijeni odvoz materijala na gradsku deponiju. | m2 | 57 | 0
5. | Obijanje žbuke s unutarnjih zidova unutarnjeg stubišta i svlačionica u prizemlju nakon čega se podloga čisti, otprašuje i ispire vodom te zidarski sanira s reparaturnim mortom uz zaglađivanje. Obračun po m2 obijene žbuke. U cijeni odvoz na mjesni deponij udaljenosti do 10 km. | m2 | 155 | 0
6. | Obijanje postojeće žbuke pročelja uz vanjsko stubište na mjestu gdje se ne izvodi nova termoizolacijska fasada, d=2-4 cm, nakon čega se podloga čisti, otprašuje i ispire vodom te zidarski sanira sa reparaturnim mortom uz zaglađivanje. Obračun po m2 obijene žbuke. U cijeni odvoz na mjesni deponij udaljenosti do 10 km. | m2 | 66 | 0
7. | Strojno rušenje ili uklanjanje keramičkih pločica sa zidova i podova. U cijenu je uključeno razvrstavanje, pakiranje i odvoz građevinskog materijala. Obračun po m2. | m2 | 195 | 0
8. | Demontaža svih starih sanitarija i ostale opreme što uključuje slavine, tuš kabine, umivaonike, wc školjke, vodokotliće, bojlere, ogledala i ormariće. U cijenu je uključeno razvrstavanje, pakiranje i odvoz materijala na deponij. Obračun po demontiranom komadu. | kom | 20 | 0
9. | Demontaža postojećih elektroinstalacija, utičnica, prekidača i rasvjete. U cijenu je uključeno razvrstavanje, pakiranje i odvoz materijala na deponij. Obračun po demontiranom komadu. | kom | 45 | 0
| RUŠENJA I DEMONTAŽE UKUPNO: |  |  | 0
III) | ZEMLJANI RADOVI
1. | Ručni iskop rova za tamponski sloj ispod nove podne ploče dubine 20 cm. Iskop izvesti uz povećan oprez zbog detekcije eventualnih postojećih instalacija te kako bi stijenke rova poslužile kao oplata pri betoniranju. Jediničnom cijenom obuhvatiti iskop, utovar, planiranje dna iskopa na točnost +/- 2 cm, te deponiranje iskopanog materijala na gradilištu. Obračun po m3 iskopanog materijala u zbijenom stanju. | m3 | 6 | 0
2. | Dobava, nasipanje i nabijanje kamenog materijala (0-60mm) ispod nove armiranobetonske podne ploče. Nasipavanje izvoditi u slojevima debljine do 20 cm. Potrebno postići zbijenost podloge od min. 60 Mpa. U stavku uračunati i kontrolna ispitivanja zbijenosti podloge. Obračun po m3 u zbijenom stanju. | m3 | 6 | 0
| UKUPNO ZEMLJANI RADOVI |  |  | 0
IV) | ARMIRANO-BETONSKI RADOVI
Kod betonskih radova obavezno pogledati projekte instalacija radi ostavljanja prodora u betonu te obavezno uzeti u obzir njegu betona nakon ugradnje.
1. | Betoniranje armiranobetonske podne ploče debljine 15 cm na mjestima izrezivanja za postavljanje kanalizacijskih cijevi, betonom C 25/30 iznad sloja tamponskog šljunka. Armatura prema statičkom proračunu. U cijeni uključena nabava, transport, ugradnja i njega betona, uz potrebna ispitivanja i dokaze kvalitete.
| beton: | m3 | 4 | 0
| armatura: | kg | 320 | 0
2. | Betoniranje AB nadvoja betonom C 25/30, u trostranoj glatkoj oplati s potrebnim podupiranjem. U stavku uključiti dobavu, izradu i ugradnju armature prema projektnom rješenju. Beton ugrađivati ručno te njegovati po tehničkim propisima do potpunoga vezanja.
| beton: | m3 | 1 | 0
| armatura: | kg | 100 | 0
| oplata: | m2 | 7 | 0
| UKUPNO ARMIRANO-BETONSKI RADOVI |  |  | 0
V) | ZIDARSKI RADOVI
1. | Zidanje zidova ispune debljine 20 cm i 30 cm blok opekom 29x19x19 cm s vertikalnim šupljinama, u produžnom cementnom mortu s potrebnom skelom. Zidati u pravilnim redovima, sa sljubnicama debljine 1 cm. Obračun po m3. | m3 | 1.5 | 0
2. | Zidanje pregradnih zidova pregradnim opekarskim blokom debljine 10 cm u produžnom cementnom mortu. Zidati u pravilnim redovima, sa sljubnicama debljine 1 cm. Obračun po m3. | m3 | 5.5 | 0
3. | Dobava i ugradnja montažnih nadvoja nad otvorima u pregradnim zidovima širine 10 cm. Kod ugradnje nadvoje osloniti na zidove min. 20 cm. Ugrađivanje izvesti u PCM 1:2:6 s potrebnom skelom. Obračun po komadu ugrađenih elemenata.
| nadvoj 90x10x8,5 cm | kom | 1 | 0
| nadvoj 100x10x8,5 cm | kom | 5 | 0
| nadvoj 110x10x8,5 cm | kom | 3 | 0
| nadvoj 120x10x8,5 cm | kom | 2 | 0
4. | Grubo i fino žbukanje unutarnjih zidova zgrade na podlozi od opeke i betona grubim osnovnim slojem od produžnog vapneno cementnog morta i s finom zaglađenom vapneno cementnom žbukom. Sve ožbukane površine moraju zadovoljavati potrebnu površinsku ravnost. U cijenu uključiti sve pripremne radnje te radnu skelu. Obračun po m2 ožbukanog zida. | m2 | 248 | 0
5. | Žbukanje unutarnjih zidova prostorija predviđenih za postavljanje keramičkih pločica produžnom vapneno cementnom žbukom. Na sve bridove ugrađuju se kutni profili od pocinčanog lima. Sve ožbukane površine moraju zadovoljavati potrebnu površinsku ravnost. U cijenu uključiti sve pripremne radnje te radnu skelu. Obračun po m2 ožbukanog zida. | m2 | 118 | 0
6. | Izrada fasade uz vanjsko stubište gdje nije predviđen ETISC sustav od grube produžne žbuke na zidu od blok opeke sa završnim slojem silikatne žbuke debljine 0,2 cm. Sve ožbukane površine moraju zadovoljavati potrebnu površinsku ravnost. U cijenu uključiti sve pripremne radnje te radnu skelu. Obračun po m2. | m2 | 66 | 0
7. | Izrada termo-izolacijske fasade vanjskih zidova zgrade s izolacijskim pločama - ETICS sustav. Fasadni sustav se sastoji od fasadnih ploča mineralne vune debljine 10cm ljepljenih na podlogu od betona i blok opeke specijalnim građevinskim ljepilom. Ploče mineralne vune se dodatno učvršćuju plastičnim pričvrsnicama sa širokom glavom (5kom/m2). Vanjska površina ploča se gleta specijalnim polimercementnim mortom u dva sloja uz armiranje alkalno otpornom tekstilno - staklenom mrežicom u sloju debljine 0,3 cm. Izrada završnog sloja od silikatne žbuke debljine 0,2 cm. U cijenu uključiti sve potrebne pripremne radnje i radnu skelu. Obračun po m2. | m2 | 454 | 0
8. | Izrada termo-izolacijske fasade podgleda stropova iznad vanjskog prostora s izolacijskim pločama - ETICS sustav. Fasadni sustav se sastoji od fasadnih ploča mineralne vune debljine 10cm ljepljenih na podlogu od betona specijalnim građevinskim ljepilom. Ploče mineralne vune se dodatno učvršćuju plastičnim pričvrsnicama sa širokom glavom (5kom/m2). Vanjska površina ploča se gleta specijalnim polimercementnim mortom u dva sloja uz armiranje alkalno otpornom tekstilno - staklenom mrežicom u sloju debljine 0,3 cm. Izrada završnog sloja od silikatne žbuke debljine 0,2 cm. U cijenu uključiti sve potrebne pripremne radnje i radnu skelu. Obračun po m2. | m2 | 10 | 0
9. | Izrada termo-izolacijske fasade podnožja vanjskih zidova zgrade te podnožja uz vanjske terase izolacijskim pločama - ETICS sustav. Fasadni sustav se sastoji od fasadnih ploča ekstrudiranog polistirena XPS debljine 8cm ljepljenih na podlogu od betona i blok opeke specijalnim građevinskim ljepilom. Ploče XPS-a se dodatno učvršćuju plastičnim pričvrsnicama sa širokom glavom (5kom/m2). Vanjska površina ploča se gleta specijalnim polimercementnim mortom u dva sloja uz armiranje alkalno otpornom tekstilno - staklenom mrežicom u sloju debljine 0,3 cm. Izrada završnog sloja od silikatne žbuke debljine 0,2 cm. U cijenu uključiti i kutni profil za zaustavljanje slojeva podnožja zgrade te sve pripremne radnje. Obračun po m2 izvedenog podnožja. | m2 | 28 | 0
10. | Izrada cementnog estriha unutarnjih podova kao zaštite izolacijskih slojeva poda. Cem. estrih izvesti u debljini 5 cm. U stavku predvidjeti armiranje vlaknima te spužvasti filc debljine 5mm uz rubove radi odvajanja iste od zidova. Gornju površinu izravnati i zagladiti za prihvat podova ljepljenjem ili polaganjem. Obračun po m2 izvedenoga cementnog estriha. | m2 | 60 | 0
| UKUPNO ZIDARSKI RADOVI: |  |  | 0
VI) | IZOLATERSKI RADOVI
Opće napomene: Svi materijali koji se ugrađuju u izolacijske slojeve moraju po svom sastavu, fizičkomehaničkim svojstvima odgovarati odgovarajućim hrvatskim normama za takvu vrstu izolacijskih radova i za njih moraju postojati atesti. Materijali za toplinsku izolaciju: Svi materijali za toplinsku izolaciju pored osnovnih svojstava (pružaju veliki otpor prolazu topline i imaju malu vrijednost koeficijenta toplinske provodljivosti) moraju zadovoljavati i slijedeća svojstva: - odgovarajuću čvrstoću - postojanost na višim temperaturama i temperaturnim promjenama - nepromjenljivost zapremine i oblika - suhoća - vodoodbojnost ili malo upijanje vlage - postojanost na atmosferilije - otpornost na trulenje - mala težina - laka obradljivost - lako i jednostavno ugrađivanje.
1. | Izrada horizontalne hidroizolacije podova na tlu preko nove AB podne ploče prizemlja . Hidroizolaciju izvoditi u slojevima: - hladni premaz - dvostruki sloj flexsibilne bitumenske hidroizolacijske trake za zavarivanje s uloškom od staklenog voala, punoplošno zavarene za prethodni sloj. Traku ugrađivati s preklopima min. širine 10 cm. Obračun po m2. | m2 | 27 | 0
2. | Dobava materijala i izrada hidroizolacije podova i zidova u sanitarijama na katu. Hidroizolacija se izvodi od fleksibilnog polimercementnog premaza preko nanesenog hladnog premaza. Hidroizolacijski premaz se izvodi u dva sloja, a armira se plastičnom mrežicom. Ukupna debljina sloja iznosi 4mm. Na sloj hidroizolacije je moguće lijepiti keramičke pločice. Zidove izolirati 10 cm od poda, a kod tuša do visine 200 cm. Obračun po m2. | m2 | 45 | 0
3. | Dobava materijala i izrada zvučne izolacije za zaštitu od topota poda svlačioničkih grupa na katu. Izolacija se sastoji od ploča elastificiranog ekspandiranog polistirena EPS-T, gustoće 25 kg /m3, debljine 3,0 cm. Ploče EPS-T-a polažu se na betonsku podlogu. Izolaciju zaštititi PE folijom debljine 0,25 mm, s preklopima min. 20 cm. U stavku uključena i obodna dilatacijska traka od elastificiranog polistirena za izvedbu plivajućeg poda te sav potreban rad i materijal. Obračun po m2. | m2 | 29 | 0
4. | Dobava materijala i izrada toplinske izolacije podova u prizemlju. Izolacija se sastoji od ploča ekstrudiranog polistirena XPS-a, gustoće 30 kg /m3, debljine 3,0 cm. Ploče XPS-a polažu se na betonsku podlogu. Izolaciju zaštititi PE folijom debljine 0,25 mm, s preklopima min. 20 cm. U stavku uključena i obodna dilatacijska traka od elastificiranog polistirena za izvedbu plivajućeg poda te sav potreban rad i materijal. Obračun po m2. | m2 | 28 | 0
| UKUPNO IZOLATERSKI RADOVI: |  |  | 0
VII) | PVC STOLARIJA (I CRNA ILI ALU BRAVARIJA)
NAPOMENA: Prije početka izvođenja radova, potrebno je izvršiti izmjeru na licu mjesta prije početka radova te pozicije izraditi prema postojećim mjerama. Uključivo svu potrebnu antikorozivnu zaštitu svih elemenata, sav potreban okov (zaokretni, otklopni, klizni, fiksni, odnosno njihove kombinacije i sl.), sva potrebna brtvila, opšave, okape i sl.
1. | VANJSKA STOLARIJA
Doprema i ugradnja PVC stolarije. Uw minimalno1,4 (W/m2K): , Staklo: Dvostruko IZO+LOW-e+AR (1,2) Uw minimalno1,1 (W/m2K). U stavku uračunata ugradnja vanjskih aluminijskih i unutarnjih PVC klupčica, te obrada špaleta s unutarnje strane. U cijeni i zaštita od insolacije roletama (na prozorima oznake 02 i 06 u projektu), element za prekid toplinskog mosta te RAL ugradnja stolarije. Boja doprozornika/dovratnika bijela. Obračun po kom prema specifikaciji kako slijedi:
| 01 PVC dvokrilna zaokretna puna ulazna vrata s nadsvjetlom dim. 160x265cm | kom | 1 | 0
| 02 PVC dvokrilni zaokretno-otklopni prozor dim.180x150cm + 20cm | kom | 6 | 0
| 03 PVC dvokrilna zaokretna puna vrata dim. 180x225cm | kom | 1 | 0
| 04 PVC dvokrilna zaokretna puna vrata dim. 150x225cm | kom | 1 | 0
| 05 PVC jednokrilni zaokretno-otklopni prozor dim.90x60cm | kom | 1 | 0
| 06 PVC dvokrilni zaokretno-otklopni prozor dim.130x150cm + 20cm | kom | 1 | 0
| 07 PVC jednokrilni zaokretno-otklopni prozor dim.60x80cm | kom | 1 | 0
| 08 PVC jednokrilni zaokretno-otklopni prozor dim.80x60cm | kom | 1 | 0
| 09 PVC jednokrilna zaokretna puna vrata dim. 90x210cm | kom | 2 | 0
| 10 PVC jednokrilni zaokretno-otklopni prozor dim.60x60cm | kom | 2 | 0
| 11 PVC dvokrilna zaokretna puna ulazna vrata s nadsvjetlom dim. 130x230cm | kom | 1 | 0
| 12 PVC dvokrilna zaokretna puna vrata dim. 140x210cm | kom | 1 | 0
| 13 PVC dvokrilni zaokretno-otklopni prozor dim.180x120cm | kom | 6 | 0
| 14 PVC dvokrilni zaokretno-otklopni prozor dim.130x120cm | kom | 2 | 0
| 15 PVC jednokrilni zaokretno-otklopni prozor dim.80x140cm | kom | 1 | 0
| unutarnja PVC klupčica | m1 | 29.5 | 0
| vanjska aluminijska klupčica | m1 | 29.5 | 0
| UKUPNO PVC STOLARIJA ( I CRNA ILI ALU BRAVARIJA) |  |  | 0
VIII) | STOLARSKI RADOVI
1. | UNUTARNJA STOLARIJA
Doprema i ugradnja unutarnje drvene stolarije. Dovratnik od peteroslojne panel ploče sa završnim letvicama. Doprozornici od punog drveta. Ravno vratno krilo s okvirom od masivnog drveta s ispunom od okal iverice. Puna vrata su prefurnirana furnirom, završno obrađena transparentnim lakom. Vratno krilo je na dovratnik ovješen pomoću tri skrivene spojnice. U donjem dijelu vrata sanitarija ugraditi ventilacijsku rešetku. U cijeni ulazi sav okov, brave i ključevi. Obračun po kom prema specifikaciji kako slijedi:
| 01 puna jednokrilna zaokretna vrata dim. 90x200cm | kom | 6 | 0
| 02 puna jednokrilna zaokretna vrata dim. 80x200cm | kom | 3 | 0
| 03 puna jednokrilna zaokretna vrata dim. 70x200cm | kom | 4 | 0
| 04 puna jednokrilna klizna vrata dim. 60x200cm | kom | 1 | 0
| 05 puna dvokrilna zaokretna vrata dim. 140x210cm | kom | 1 | 0
| 06 puna jednokrilna zaokretna vrata dim. 90x210cm | kom | 3 | 0
| 07 puna jednokrilna zaokretna vrata dim. 70x210cm | kom | 2 | 0
| UKUPNO STOLARSKI RADOVI |  |  | 0
IX) | GIPSKARTONSKI RADOVI
1. | Oblaganje podgleda krovišta unutarnjeg stubišta, svlačionica na katu i sanitarnog čvora u prizemlju gipskartonskim pločama 2x1,25 cm. Ploče se pričvršćuju na metalnu potkonstrukciju. U jediničnu cijenu obuhvatiti sav potreban ovjes, pričvrsne i spojne elemente te kutne lajsne. Obračun po m2. | m2 | 54 | 0
2. | Zatvaranje otvora vrata na katu pregradnim zidom od gipskartonskih ploča ukupne debljine zida 20 cm. Zid se sastoji od unutarnje i vanjske gipskartonske ploče d=1,25cm pričvršćene na metalnoj potkonstrukciji "C" profila s ispunom mineralnom vunom d=10cm. U jediničnu cijenu obuhvatiti sav potreban rad i materijal, pričvrsne i spojne elemente te kutne lajsne. Obračun po m2. | m2 | 2 | 0
3. | Zatvaranje dijela otvora ulaznih vrata unutarnjeg stubišta u prizemlju pregradnim zidom od gipskartonskih i OSB ploča ukupne debljine zida 30 cm. Zid se sastoji od dvije unutarnje gipskartonske ploče 2x1,25cm i vanjske OSB ploče d=1,8cm pričvršćene na metalnoj potkonstrukciji "C" profila s ispunom mineralnom vunom d=10cm. ETICS fasadni sustav (stavka uračunata u zidarskim radovima) se pričvršćuje za OSB ploču. U jediničnu cijenu obuhvatiti sav potreban rad i materijal, pričvrsne i spojne elemente te kutne lajsne. Obračun po m2. | m2 | 1.5 | 0
4. | Zatvaranje vanjskog podgleda krovišta i streha OSB pločama debljine 1,2cm na drvenoj potkonstrukciji štafli 5,0x8,0 cm. ETICS fasadni sustav od fasadnih ploča MW debljine 2 cm se pričvršćuje za OSB ploču. Vanjska površina ploča se gleta specijalnim polimercementnim mortom u dva sloja uz armiranje alkalno otpornom tekstilno - staklenom mrežicom u sloju debljine 0,3 cm. Izrada završnog sloja od silikatne žbuke debljine 0,2 cm. U jediničnu cijenu obuhvatiti sav potreban rad i materijal, pričvrsne i spojne elemente, kutne lajsne i radnu skelu. Obračun po m2. | m2 | 54 | 0
| UKUPNO GIPSKARTONSKI RADOVI |  |  | 0
X) | KERAMIČARSKI RADOVI
1. | Dobava materijala i opločenje vanjskih podova i stubišta podnim protukliznim keramičkim pločicama, dimenzija 20x60cm, otpornim na masnoću, Ijepljene u građ. ljepilu. Širine fuge 2mm. Neglazirane protuklizne pločice I. klase. Boja keramičkih pločica u svijetlom tonu. U cijeni kutan lajsna, fugiranje i čišćenje. Obračun po m2. | m2 | 22 | 0
2. | Dobava materijala i opločenje unutarnjih podova i stubišta podnim protukliznim keramičkim pločicama, dimenzija 20x60cm, otpornim na masnoću, Ijepljene u građ. ljepilu. Širine fuge 2mm. Neglazirane protuklizne pločice II. klase. Boja keramičkih pločica u svijetlom tonu. U cijeni kutna lajsna, fugiranje i čišćenje. Obračun po m2. | m2 | 41 | 0
3. | Dobava materijala i opločenje podova prostora sanitarnih čvorova, praonice i svlačionica na katu podnim protukliznim keramičkim glaziranim pločicama, dimenzija 20x60cm, otpornim na masnoću, Iijepljene u građ. ljepilu. Keramičke pločice I. klase. Boja keramičkih pločica u svijetlom tonu. U cijeni kutna lajsna, fugiranje i čišćenje. Obračun po m2. | m2 | 45 | 0
4. | Dobava materijala i opločenje zidova do stropa u sanitarnim čvorovima. Keramičke glazirane pločice I. klase ljepljene u građevinskom ljepilu, dimenzija 20x60cm. Keramičke pločice postavljaju se u sanitarnim čvorovima. Boja keramičkih pločica u svijetlom tonu. Komplet s fugiranjem fugirnom masom i dr. radnjama do potpune gotovosti. Obračun po m2 položenih pločica Ijepljenjem. | m2 | 175 | 0
| UKUPNO KERAMIČARSKI RADOVI: |  |  | 0
XI) | SOBOSLIKARSKI RADOVI
1. | Gletanje i bojanje zidova gdje nisu predviđene zidne keramičke pločice poludisperzivnim bojama u tonu po izboru projektanta, u dva sloja sa svim potrebnim predradnjama. Obojeni zidovi moraju biti potpuno jednoličnoga tona, a ukoliko se isto ne postigne bojenje se mora ponoviti. Obračun po m2 obojenih zidnih površina. | m2 | 276 | 0
2. | Gletanje i bojanje stropova poludisperzivnim bojama u svijetlom tonu, u dva sloja sa svim potrebnim predradnjama. Obojeni stropovi moraju biti potpuno jednoličnoga tona, a ukoliko se isto ne postigne bojenje se mora ponoviti. Obračun po m2 obojenih zidnih površina. | m2 | 110 | 0
| UKUPNO SOBOSLIKARSKI RADOVI: |  |  | 0
REKAPITULACIJA
I) | PRIPREMNI RADOVI |  |  | 0
II) | RUŠENJA I DEMONTAŽE |  |  | 0
III) | ZEMLJANI RADOVI |  |  | 0
IV) | ARMIRANO-BETONSKI RADOVI |  |  | 0
V) | ZIDARSKI RADOVI |  |  | 0
VI) | IZOLATERSKI RADOVI |  |  | 0
VII) | PVC STOLARIJA (I CRNA ILI ALU BRAVARIJA) |  |  | 0
VIII) | STOLARSKI RADOVI |  |  | 0
IX) | GIPSKARTONSKI RADOVI |  |  | 0
X) | KERAMIČARSKI RADOVI |  |  | 0
XI) | SOBOSLIKARSKI RADOVI |  |  | 0
| UKUPNO RADOVI: |  |  | 0
| PDV (25%): |  |  | 0
| SVEUKUPNO: |  |  | 0
#N/A
#N/A

## Vodovod i kanalizacija
TROŠKOVNIK VODOVODA I KANALIZACIJE
I. | ZEMLJANI RADOVI
|  | jedinica mjere | količina | jedinična cijena | ukupno
1. | Iskop rova u terenu III. kategorije za montažu cjevovoda u zemljanom tlu. Uključeno je pravilno odsjecanje stranica rova i poravnavanje dna. Uračunato i eventualno crpljenje podzemnih i atmosferskih voda. Masu iskopa deponirati na 1,0 m od ruba rova sa zaštitom od urušavanja. Ručni iskop 20% strojni 80%
| a) vodovod (iskop od vodomjernog okna do zgrade i u zgradi) | m3 | 13 |  | 0
| b) kanalizacija (iskop za kanalizacijske cijevi i sabirnu jamu) | m3 | 45 |  | 0
2. | Fino planiranje dna iskopanog rova do kote određene projektom sa točnošću ± 2 cm. Uračunato je izbacivanje suvišnog materijala na depo ostalog iskopa. Obračun po m2.
| a) vodovod | m2 | 12 |  | 0
| b) kanalizacija | m2 | 25 |  | 0
3. | Razupiranje bočnih stranica rovova instalacija radi sigurnosti i nesmetanog rada. Razupiranje vršiti daskama, gredama i klinovima.
Predviđeno je razupiranje po cijeloj visini bočnih stranica, a stvarnu potrebnu površinu odredit će nadzorni inženjer sa predstavnikom izvođača radova.
Uračunato je i skidanje nakon završetka radova. Obračun po m2.
| a) kanalizacija (sabirna jama) | m2 | 35 |  | 0
4. | Dobava, raznošenje, ubacivanje i razastiranje sitnog pijeska kao podloga za polaganje cijevi debljine sloja 10 cm. Obračun po m3.
| a) vodovod | m3 | 2 |  | 0
| b) kanalizacija | m3 | 2.7 |  | 0
5. | Dobava, raznošenje duž rova, ubacivanje, razastiranje i nabijanje rastresitog materijala u sloju od 30 cm iznad tjemena cijevi. Obračun po m3.
| a) vodovod | m3 | 4.6 |  | 0
| b) kanalizacija | m3 | 5.7 |  | 0
6. | Zatrpavanje rovova nakon polaganja i ispitivanja cjevovoda.
Zatrpavanje vršitiu slojevima od 30 cm sa vlaženjem i nabijanjem do postizavanja uvjetovane zbijenosti od 40 Mpa. Obračun po m3.
| a) vodovod | m3 | 12 |  | 0
| b) kanalizacija | m3 | 11 |  | 0
| Zemljani radovi: |  |  |  | 0
II. | REVIZIONA OKNA I SABIRNA JAMA
|  | jedinica mjere | količina | jedinična cijena | ukupno
1. | Izrada kontrolnih okana kanalizacije sa izrađenim kinetama, a sve prema nacrtu.
Okna se izrađuju od armiranog betona u oplati. Beton kinete i stjenke C25/30.
Po završetku spomenutih radova, potrebno je na ulaz okna ugraditi poklopac dimenzija 60/60 cm, 25t.
| Uračunati su i svi potrebni zemljani radovi (iskop, odvoz i sl.), te fazonski komadi za priključak cijevi u okno. Obračun po komadu. | kom | 2 |  | 0
2. | Izrada dvokomorne sabirne armirano betonske vodonepropusne jame prema crtžu iz projekta.
Vanjska dimenzija jame je 3,9x2,7 x 3,2m, debljina stijenke 20 cm, podna ploča 20 cm, gornja ploča 20 cm s poklopcem 60/60/25t i sa oduškom s limenom kapom Ø 150, armatura Q287 dvostano, gornja ploča Ø12/10cm u oba smjera donja i gornja zona.
| U cijenu uključiti potrebne fazonskie komade za priključak cijevi u okno te ispitivanje sabirne jame na vodonepropusnost od strane ovlaštene ustanove. Obračun po komadu. | kom | 1 |  | 0
| Reviziona okna i sabirna jama: |  |  |  | 0
III. | MONTAŽNI RADOVI NA VODOVODU
|  | jedinica mjere | količina | jedinična cijena | ukupno
1. | Označavanje trase instalacije s nanošenjem najvažnijih točaka na skelu na terenu i po zidu. Uračunata postava i skidanje skele za označavanje.
| Obračun po kompletu. | kompl. | 1 |  | 0
2. | Dobava i ugradnja kuglastog ravnog prekidnog ventila s ispustom od mesinga i zidnih ventila s ukrasnim rozetama od mesinga.Ugrađuju se na cjevovode hladne vode, u vodomjernim oknima i kod trošila. Brtvljenje se postiže gumenim prstenima. Ventili s ukrasnom kapom i rozetom.
Obračun po profilu i ugrađenom komadu.
| a) Ø20 kuglasti ravni | kom | 6 |  | 0
| b) Ø25 kuglasti ravni | kom | 2 |  | 0
| c) Ø15 zidni | kom | 12 |  | 0
| d) Ø20 zidni | kom | 10 |  | 0
| e) Ø25 zidni | kom | 2 |  | 0
3. | Dobava i ugradnja PPR plastičnih cijevi za hladnu i toplu vodu. Spajanje je fitinzima i fazonskim komadima.
| a) Ø20 | m1 | 68 |  | 0
| b) Ø25 | m1 | 90 |  | 0
4. | Dobava i ugradnja PE-HD cijevi u rov. Spajanje je fitinzima i fazonskim komadima.
| Ø32 | m1 | 15 |  | 0
5. | Ispitivanje cjevovoda - tlačna proba na hidrostatski pritisak prema prema važećim propisima. Ispitivanje funkcionalnosti hidrantske mreže sa izradom izvještaja od ovlaštene osobe. | kompl. | 1 |  | 0
6. | Dezinfekcija saniranog cjevovoda nakon tlačne probe sa uzimanjem uzorka vode i izvršenom bakteriološkom probom. Sve do dobivanja atesta o ispravnosti vode. | kompl. | 1 |  | 0
7. | Izvedba geodetskog snimka izvedenog stanja instalacije za katastar sa izradom izvještaja u tri primjerka. | kompl. | 1 |  | 0
8. | Izrada vodomjernog okna od armiranog betona
svjetlog otvora 100x100x100cm sa poklopcem
| toplinski izoliranim.* | kom | 1 |  | 0
9. | Dobava i ugradnja vodomjera sa ventilom
i ispusnom slavinom*
| a) Ø32 | kom | 1 |  | 0
10. | Spajanje vodovoda na mjesnu vodovodnu mrežu.
Spaja se cijev 32 mm na cijev od 100 mm. Radove
dogovoriti sa ovlaštenim distributerom.*
|  | kompl. | 1 |  | 0
| Montažni radovi na vodovodu: |  |  |  | 0
IV. | MONTAŽNI RADOVI NA KANALIZACIJI
|  | jedinica mjere | količina | jedinična cijena | ukupno
1. | Označavanje trase instalacije sa nanošenjem najvažnijih točaka na skelu na terenu. Uračunata postava i skidanje skele za označavanje.
|  | kompl. | 1 |  | 0
2. | Dobava i montaža PVC kanalizacionih cijevi . Sastavljanje cijevi i spojnih dijelova se vrši tako da se u očišćeni utor naglavka postavi gumena brtva. Skošeni kraj cijevi se namaže kaljevim sapunom ili običnom sapunicom, utiskivanjem uz lagano zakretanje cijevi u naglavak.
Cijevi u zemlji se polažu na izniveliranu posteljicu od pijeska, a na zid ili strop pomoću tipskih obujmica i to iza svakog naglavka. Obračun po profilu i dužnom metru ugrađene cijevi (uračunati svi fazonski komadi).
| a) Ø 160 mm | m1 | 20 |  | 0
| b) Ø 110 mm | m1 | 22 |  | 0
| c) Ø 75 mm | m1 | 4 |  | 0
| d) Ø 50 mm | m1 | 22 |  | 0
3. | Ispiranje i ispitivanje cjevovoda na vodonepropusnost iz tehničkog opisa i prema važećim propisima i izrada izvještaja od strane ovlaštene osobe. | kompl. | 1 |  | 0
4. | Geodetski snimak izvedenog stanja i izrada izvještaja za katastar instalacija. | kompl. | 1 |  | 0
5. | Dobava, donos i ugradnja PP cijevi za izvedbu odzračivanja sanitarnih vertikala odvodnje od posljednjeg spoja na zadnjem katu do jedan metar iznad krova. Ventilacijski nastavak završiti ventilacijskim kapama. Obračun po komplet ugrađenom komadu nastavka u funkcionalnom stanju sa svim potrebnim spojnim, brtvećim i pričvrsnim materijalom i radom. U cijenu uračunata i dobava, prijenos i ugradba ventilacionih nastavaka, te odzračne kape za provjetravanje vertikala odvodnje. Po komadu obračunati i limeni opšav, te prolaz kroz konstrukciju. U stavku uračunati sav potreban spojni materijal. Obračun po komadu komplet ugrađenog nastavka, sve do potpune funkcionalnosti.
| Ø 75 mm | m' | 8 |  | 0
6. | Dobava i ugradnja podnog sifona 150x150mm.
| Obračun po komadu. | kom | 4 |  | 0
| Montažni radovi na kanalizaciji: |  |  |  | 0
V. | SANITARNI UREĐAJI
|  | jedinica mjere | količina | jedinična cijena | ukupno
1.
Dobava i ugradnja WC školjke od prvoklasne fajanse, u boji i izboru investitora ili projektanta arhitektonskog projekta sa tvrdom plastičnom sjedalicom i poklopcem, niskomontažnim plastičnim vodokotlićem i ispirnom plastičnom cijevi fi 32 mm sa manžetom. pred vodokotlićem ugraditi kutni ventil sa kromiranom rozetom i priključnom (fleksibinom) dovodnom cijevi. Uračunat je i sav potreban sitni materijal za pričvršćenje i spajanje, kao i izrada spoja na instalacije vodovoda i kanalizacije. Obračun po kompletu.
|  | kompl. | 6 |  | 0
2.
Dobava i ugradnja umivaonika od prvoklasne fajanse, u boji i po izboru investitora ili projektanta arhitektonskog projekta. Uz umivaonik dolazi jednoručna armatura za hladnu i toplu vodu, dva kutna ventila sa rozetama i odvodnim ventilom sa čepom za zatvaranje umivaonika, kao i plastični odvodni sifon sa rozetom. Stojeću armaturu spojiti na instalaciju vodovoda kromiranim cijevima preko kutnih ventila (sa rozetama). Uračunat sav prijenos te sitni materijal za spajanje i brtvljenje. Obračun po kompletu.
|  | kompl. | 6 |  | 0
3.
| Dobava i ugradnja ruže tuševa u svlačionicama. U cijeni je jednoručna mješalica za toplu i hladnu vodu. Uračunat je i sav potreban sitni materijal za pričvršćenje i spajanje, kao i izrada spoja na instalacije vodovoda i kanalizacije. Obračun po komadu. | kom | 10 |  | 0
4.
Dobava i ugradnja sanitarnih potrepština sa svim pomoćnim ugradbenim i spojnim materijalom. Obračun po komadu ugrađenog
| a) zidno ogledalo | kom | 4 |  | 0
| b) držač papirnatih rola WC-a | kom | 6 |  | 0
| c) držač sapuna | kom | 6 |  | 0
| d) četka za WC | kom | 6 |  | 0
5.
| Dobava i ugradnja linijske rešetke od inoxa u sanitarnim prostorima | m | 3.5 |  | 0
| Sanitarni uređaji: |  |  |  | 0
REKAPITULACIJA:
I.
| ZEMLJANI RADOVI |  |  | 0
II.
| REVIZIONA OKNA I SLIVNICI |  |  | 0
III.
| MONTAŽNI RADOVI NA VODOVODU |  |  | 0
IV.
| MONTAŽNI RADOVI NA KANALIZACIJI |  |  | 0
V.
| SANITARNI UREĐAJI |  |  | 0
| UKUPNO: |  |  | 0
| PDV 25%: |  |  | 0
| SVEUKUPNO: |  |  | 0

## Elektroinstalacije
Oznaka |  | Opis stavke | JM | Količina | JC | Ukupno
ELEKTROINSTALATERSKI RADOVI
| A | RAZDJELNIK GRO
Dobava i postava razdjelnika GRO izvedenog kao PVC podžbukni s minimalno 36 mjesta, IP 40 opremljen prema jednopolnoj shemi. Uz sav rad i slijedeći materijal:
1. |  | - Uzidni razdjelnik za ugradnju u puni zid, 3-redni/36M, za unutarnju montažu, komplet, s limenim vratima bravicom s ključem, N i PE sabirnicom | kom | 1 |  | 0
2. |  | - zaštitni uređaj diferencijalne struje FI 40/2p/0,3A | kom | 1 |  | 0
3. |  | - zaštitni uređaj diferencijalne struje FI 40/2p/0,03A | kom | 1 |  | 0
4. |  | - zaštitni uređaj diferencijalne struje FI 25/2p/0,03A | kom | 1 |  | 0
5. |  | - katodni odvodnik prenapona klase C, 1p+N, 20 kA | kom | 1 |  | 0
6. |  | - Daljinski isklopnik 230V AC | kom | 1 |  | 0
7. |  | - automatski osigurač B16A/1p/6kA | kom | 10 |  | 0
8. |  | - automatski osigurač B10A/1p/6kA | kom | 4 |  | 0
9. |  | - automatski osigurač, C karakteristika, 25A, 1-polni, 10kA | kom | 2 |  | 0
10. |  | - Sabirnica 1p, viličasta, izolirana, 1m, 10 mm2, 63A | m | 0.5 |  | 0
|  | UKUPNO RAZDJELNIK GRO: |  |  |  | 0
| B | RAZDJELNIK RO-1
Dobava i postava razdjelnika RO-1 izvedenog kao PVC podžbukni s minimalno 24 mjesta, IP 40 opremljen prema jednopolnoj shemi. Uz sav rad i slijedeći materijal:
1. |  | - Uzidni razdjelnik za ugradnju u puni zid, 2-redni/24M, IP40 za unutarnju montažu, komplet, s limenim vratima bravicom s ključem, N i PE sabirnicom | kom | 1 |  | 0
2. |  | - zaštitni uređaj diferencijalne struje FI 40/2p/0,03A | kom | 1 |  | 0
3. |  | - zaštitni uređaj diferencijalne struje FI 25/2p/0,03A | kom | 1 |  | 0
4. |  | - automatski osigurač B16A/1p/6kA | kom | 10 |  | 0
5. |  | - automatski osigurač B10A/1p/6kA | kom | 4 |  | 0
6. |  | - Sabirnica 1p, viličasta, izolirana, 1m, 10 mm2, 63A | m | 0.5 |  | 0
|  | UKUPNO RAZDJELNIK RO-1: |  |  |  | 0
| C | RAZDJELNIK RO-2
Dobava i postava razdjelnika RO-1 izvedenog kao PVC podžbukni s minimalno 24 mjesta, IP 40 opremljen prema jednopolnoj shemi. Uz sav rad i slijedeći materijal:
1. |  | - Uzidni razdjelnik za ugradnju u puni zid, 2-redni/24M, IP40 za unutarnju montažu, komplet, s limenim vratima bravicom s ključem, N i PE sabirnicom | kom | 1 |  | 0
2. |  | - zaštitni uređaj diferencijalne struje FI 40/2p/0,03A | kom | 1 |  | 0
3. |  | - zaštitni uređaj diferencijalne struje FI 25/2p/0,03A | kom | 1 |  | 0
4. |  | - automatski osigurač B16A/1p/10kA | kom | 7 |  | 0
5. |  | - automatski osigurač B10A/1p/10kA | kom | 4 |  | 0
6. |  | - Sabirnica 1p, viličasta, izolirana, 1m, 10 mm2, 63A | m | 1 |  | 0
|  | UKUPNO RAZDJELNIK RO-2: |  |  |  | 0
| D | ELEKTROINSTALACIJA
Dobava elektromaterijala te izrada elektroinstalacije jake struje. Uz sav rad i slijedeći materijal:
1. |  | - Kabel NYM-J 3x1.5mm² | m | 440 |  | 0
2. |  | - Kabel NYM-J 3x2.5mm² | m | 250 |  | 0
3. |  | - Kabel NYY-J 3x10mm² | m | 10 |  | 0
4. |  | - Kabel NYY-J 3x6mm² | m | 40 |  | 0
5. |  | - Kabel NHXH-FE 180/E90 | m | 145 |  | 0
6. |  | - samogasiva cijev PVC CSS32 | m | 10 |  | 0
7. |  | - samogasiva cijev PVC CSS25 | m | 40 |  | 0
8. |  | - priključnica shuko p/ž jednofazna s poklopcem | kom | 24 |  | 0
9. |  | - protupožarno tipkalo, IP65, 1NO+1NC | kom | 3 |  | 0
10. |  | - stropna nadgradna LED svjetiljka snage sustava 12 W za unutarnju ugradnju E27 sa sijalicom | kom | 10 |  | 0
11. |  | - stropna nadgradna LED svjetiljka snage sustava 17 W za unutarnju ugradnju E27 sa sijalicom | kom | 11 |  | 0
12. |  | - stropna nadgradna LED svjetiljka snage sustava 20 W za unutarnju ugradnju | kom | 6 |  | 0
13. |  | - zidna nadgradna LED svjetiljka snage sustava 15 W za vanjsku ugradnju E27 sa sijalicom | kom | 7 |  | 0
14. |  | - sklopka p/ž obična 10A/250V | kom | 22 |  | 0
15. |  | - sklopka p/ž izmjenična 10A/250V | kom | 12 |  | 0
16. |  | - protupanična svjetiljka LED 4W, 3h, 230V, 50Hz, IP65 | kom | 14 |  | 0
17. |  | - kupaonski ventilator 12W, 230V, 50Hz, IP45 | kom | 3 |  | 0
18. |  | - gips električarski | kg | 80 |  | 0
19. |  | - izolir traka | kom | 5 |  | 0
20. |  | - kratkospojna stezaljka 3x0,2-4mm² | kom | 40 |  | 0
21. |  | - kratkospojna stezaljka 5x0,2-4mm² | kom | 40 |  | 0
|  | UKUPNO ELEKTROINSTALACIJA: |  |  |  | 0
| E | ISPITIVANJA ELEKTROINSTALACIJE
1. |  | Ispitivanje elektroinstalacije (mjerenje otpora izolacije vodiča, mjerenje otpora petlje i struje kratkog spoja, ispitivanje djelotvornosti sistema zaštite od indirektnog napona dodira i mjerenje otpora uzemljivača), te izrada zapisnika o navedenim ispitivanjima u tri primjerka. | kpt | 1 |  | 0
2. |  | Izrada crteža izvedenog stanja elektroinstalacije u tri primjerka. | kpt | 1 |  | 0
|  | UKUPNO ISPITIVANJA ELEKTROINSTALACIJE: |  |  |  | 0
REKAPITULACIJA ELEKTROINSTALATERSKI RADOVI
| Redni broj | Opis stavke | Jedinica mjere | Količina | Jedinična cijena | Ukupno
| I. | RAZDJELNIK GRO |  |  |  | 0
| II. | RAZDJELNIK RO-1 |  |  |  | 0
| III. | RAZDJELNIK RO-2 |  |  |  | 0
| IV. | ELEKTROINSTALACIJA |  |  |  | 0
| V. | ISPITIVANJA ELEKTROINSTALACIJE |  |  |  | 0
|  | UKUPNO: |  |  |  | 0

## Strojarske instalacije
Investitor: Grad Slatina, Trg Svetog Josipa 10, Slatina OIB: 68254459599 Građevina: ENERGETSKA OBNOVA Rekonstrukcija sportsko - rekreacijskog centra u Sladojevcima LOKACIJA: Sladojevci, Braće Radića 143, k.o. Sladojevci, k.č.br. 405 Zajednička oznaka projekta: MJESTO I DATUM: SLADOJEVCI 11/2020 TROŠKOVNIK UZ GLAVNI STROJARSKI PROJEKT
r.b. | Naziv usluge/ dobra | jed.mj. | kol | Cijena | Iznos/kn
PLINSKA INSTALACIJA
1/ PLINSKA INSTALACIJA - PRIKLJUČNI PLINOVOD-IZVEDENO
Plinska instalacija nemjerenog djela je izvedena tj. priključni plinovod je doveden do zgrade.
2/ NEMJERENI DIO PLINSKE INSTALACIJE-IZVEDENO
Plinska instalacija nemjerenog djela je izvedena tj. priključni plinovod je doveden do zgrade.
3/MJERNO-REGULACIJSKA STANICA
1 | Dobava i montaža -Regulator tlaka plina
..ulazni tlak 1-3 bar
| ..izlazni tlak 20 mbar | kom | 1 |  | 0
2 | Dobava i montaža plinomjer s mjehom G-6 T s mehaničkom temperaturnom kompenzacijom, vatrootporna izvedba, protok do 10 m3/h, greška +/-1%, DVGW, mjerno područje -20….+50°C, s priborom, baždaren. | kom | 1 |  | 0
3 | Dobava i montaža -Limeni (nehrđajući čelik) plinski ormar metalne konstrukcije s vratima i bravicom za zatvaranje. Na vratima ormarića s gornje i donje strane izvedeni otvori za zrak. Na vratima je obavezan znak upozorenja: NE PRILAZI OTVORENIM PLAMENOM i "POZOR PLIN".
| dimenzije ormarića su 600x600x300 mm +/-5%. | kompl. | 1 |  | 0
3/ MJERNO REGULACIJSKA STANICA UKUPNO: |  |  |  |  | 0
4/ UNUTARNJA PLINSKA INSTALACIJA
1 | Dobava i ugradnja čeličnih cijevi
| DN 25 | m | 18 |  | 0
| DN 20 | m | 5 |  | 0
2 | Dobava i ugradnja plinske kuglaste slavine
| DN 20 | kom | 1 |  | 0
3 | Dobava i ugradnja plinskog kompenzatora
| DN 20 | kom | 1 |  | 0
| Dobava i montaža hamburških lukova , antikorozivno zaštićenih, te obojanih završnim dvostrukim naličem | kom | 4 |  | 0
4 | Izrada prodora kroz zidove sa sanacijom zidova i ugradnjom zaštitnih cijevi.
| DN 32 za DN 25 | kom | 1 |  | 0
5 | Antikorozivna zaštita čeličnih cijevi uvarnih elemenata i nosača cijevi. U sklopu ove stavke uključeno je odmaščivanje, ručno čišćenje površina i otprašivanje. Antikorozivna zaštita izvodi se s dva premaza temeljnom bojom. Plinska cijev premazuje se još sa završnim premazom žute boje. | kompl. | 1 |  | 0
6 | Spajanje na plinsku instalaciju kondenzacijskog plinskog turbo kombi aparata te ispitivanje i puštanje u rad prema uputama proizvođača. | kompl. | 1 |  | 0
7 | Tlačna proba mjerenog dijela instalacije prema zahtjevu distributera plina. | kompl. | 1 |  | 0
8 | Pripremno-završni radovi, kao i ispitivanje plinske instalacije na nepropusnost prema posebnim uvjetima iz projekta. | kompl. | 1 |  | 0
4/ UNUTARNJA PLINSKA INSTALACIJA UKUPNO: |  |  |  |  | 0
PLINSKA INSTALACIJA SVEUKUPNO: |  |  |  |  | 0
STROJARNICA
1 | Dobava i ugradnja - Zidni plinski uređaj s visokoučinskom kondenzacijskom tehnikom s najmanjim maksimalnim toplinskim opterećenjem - grijanje od 48 kW, pripremljen za priključenje spremnika uključujući ekspanzionu posudu od najmanje 50 litara, hidrauličku skretnicu i dva ventila DN25, do potpune gotovosti i funkcionalnosti. | kom | 1 |  | 0
2 | Plinski ventil ravni Rp 1" s protupožarnom zaštitom | kom | 1 |  | 0
3 | Pribor za dovod zraka/odvod dimnih plinova Vodoravni dimovodni komplet 80/125 (za kondenzacijske uređaje) | kompl. | 1 |  | 0
4 | Sifon R1" | kom | 1 |  | 0
5 | Dobava i ugradnja - Indirektno grijani spremnik volumena najmanje 500 litara s ekspanziom posudom od najmanje 25 litara i recirkulacijskom pumpom DN20 do potpune gotovosti i funkcionalnosti. | kom | 1 |  | 0
6 | Osjetnik za spremnik potrošne tople vode | kom | 1 |  | 0
7 | Puštanje u rad plinskih trošila i ovjera jamstva nakon završene montaže | kom | 1 |  | 0
| STROJARNICA SVEUKUPNO |  |  |  | 0
VENTILACIJA
1 | Dobava i ugradnja aksijalnih odsisnih ventilatora za ugradnju u zid/strop - s nepovratnom zaklopokom kapciteta najmanje 175 m3/h | kom | 4 |  | 0
2 | Dobava i ugradnja prestrujne rešetke za ugradnju u vrata: najmanje 425 x 225 mm | kom | 4 |  | 0
3 | Dobava i ugradnja prestrujne rešetke za ugradnju u vrata strojarnice u donju zonu vrata najmanje A=500 cm2 | kom | 1 |  | 0
4 | Dobava i ugradnja PVC/ alu cijevi
| Φ150 | m | 14 |  | 0
| Φ200 | m | 12 |  | 0
5 | Fazonski elementi
| koljenoΦ 150, 90° | kom | 4 |  | 0
| kapa ventilacijske cijevi koja prolazi kroz krov objekta | kom | 2 |  | 0
| T komad Φ 150/150/150 | kom | 2 |  | 0
| T komad Φ 150/150/200 | kom | 1 |  | 0
| Protupožarna zaklopka s termoelementom | kom | 1 |  | 0
6 | Ovjesni i pričvrsni pribor, noseće konzole i oslonci za kanale i opremu. | kg | 3 |  | 0
7 | Probijanje okruglog otvora promjera 200 mm u zidu i stropu i zidarska obrada istog nakon ugradnje cijevi. | kom | 4 |  | 0
8 | Pregled instalacije ventilacije koji vrši ovlaštena osoba glede primjenjenih pravila zaštite na radu. | kompl. | 1 |  | 0
| UKUPNO VENTILACIJA |  |  |  | 0
REKAPITULACIJA
Poz | Opis
1 | PLINSKA INSTALACIJA |  |  | 0
2 | STROJARNICA |  |  | 0
3 | VENTILACIJA |  |  | 0
| UKUPNO (BEZ PDV-a) |  |  | 0

## Rekapitulacija
Troškovnik radova rekonstrukcije: Sportsko - rekreacijski centar Sladojevci
U K U P N A R E K A P I T U L A C I J A
| I GRAĐEVINSKO-OBRTNIČKI RADOVI | 0
| II VODOVOD I KANALIZACIJA | 0
| III ELEKTROINSTALATERSKI RADOVI | 0
| IV STROJARSKE INSTALACIJE | 0
| UKUPNO: | 0
| PDV 25%: | 0
| SVEUKUPNO: | 0